## M - N - P 2023
Codice | DESCRIZIONE | U.m. | Prezzo | % MdO
M | MANODOPERA (RISORSE UMANE)
M00.A00 | Costo orario (nelle voci sono comprese le quote per spese generali e utili dell’impresa nella misura complessiva del 26,50%)
M00.A00.001 | Operaio specializzato IV livello - Archeologo III livello
|  | €/ora | 41.99
M00.A00.002 | Operaio specializzato III livello - Archeologo II livello
|  | €/ora | 39.79
M00.A00.003 | Operaio qualificato II livello - Archeologo I livello
|  | €/ora | 36.98
M00.A00.004 | Operaio comune I livello
|  | €/ora | 33.3
M00.A40 | Maggiorazioni per lavori a quota superiore a 1200 m slm
M00.A40.001 | Operaio specializzato IV livello
|  | €/ora | 2.7284
M00.A40.002 | Operaio specializzato III livello
|  | €/ora | 2.5838
M00.A40.003 | Operaio qualificato II livello
|  | €/ora | 2.3977
M00.A40.004 | Operaio comune I livello
|  | €/ora | 2.16
M00.A50 | Maggiorazioni per lavori a quota superiore a 2000 m slm
M00.A50.001 | Operaio specializzato IV livello
|  | €/ora | 3.6999
M00.A50.002 | Operaio specializzato III livello
|  | €/ora | 3.5036
M00.A50.003 | Operaio qualificato II livello
|  | €/ora | 3.2452
M00.A50.004 | Operaio comune I livello
|  | €/ora | 2.9145
M00.A60 | Maggiorazioni per lavori in sotterraneo, galleria e parete rocciosa
M00.A60.001 | Operaio specializzato IV livello
|  | €/ora | 2.4081
M00.A60.002 | Operaio specializzato III livello
|  | €/ora | 2.2737
M00.A60.003 | Operaio qualificato II livello
|  | €/ora | 2.129
M00.A60.004 | Operaio comune I livello
|  | €/ora | 1.9016
N | NOLI (ATTREZZATURE)
note: | Peso Operativo
Per peso operativo di un mezzo di cantiere si intende il peso minimo dichiarato nella scheda tecnica del costruttore (es. escavatore cingolato Caterpillar CAT323L = 22900 kg=229 q.li).
N00.A10 | Nolo autobetoniera compreso l'autista, l'operatore, carburante, lubrificanti ed ogni onere connesso
N00.A10.010 | della capacità da 8 a 10 m³ resi
|  | €/ora | 109.27 | 30%
N00.A10.012 | della capacità da 11 a 12 m³ resi
|  | €/ora | 113.42 | 30%
N00.A16 | Nolo autobotte con pompa ad alta pressione, compreso l'autista, l'operatore, carburante, lubrificanti ed ogni onere connesso
N00.A16.000 | per pulizia canali e condotte
|  | €/ora | 135.13 | 30%
N00.A25 | Nolo autocarro, compreso autista, carburante e lubrificanti
N00.A25.010 | portata utile fino a 10 quintali
|  | €/ora | 61.62 | 70%
N00.A25.026 | portata utile oltre i 10 quintali e fino a 26 quintali
|  | €/ora | 68.74 | 70%
N00.A25.035 | portata utile oltre i 26 quintali e fino a 35 quintali
|  | €/ora | 72.5 | 60%
N00.A25.075 | portata utile oltre i 35 quintali e fino a 75 quintali
|  | €/ora | 76.85 | 55%
N00.A25.110 | portata utile oltre i 75 quintali e fino a 110 quintali
|  | €/ora | 80.53 | 50%
N00.A25.160 | portata utile oltre i 110 quintali e fino a 160 quintali
|  | €/ora | 89.85 | 50%
N00.A25.200 | portata utile oltre i 160 quintali e fino a 200 quintali
|  | €/ora | 101.5765 | 45%
N00.A25.300 | della portata utile oltre i 200 quintali e fino a 300 quintali
|  | €/ora | 107.83 | 40%
N00.A27 | Nolo autocarro con gru semovente compreso l'autista/operatore, carburante e lubrificanti
N00.A27.060 | della portata utile fino a 60 q.li - gru 4 q.li - allungo fino a 4 m
|  | €/ora | 89.06 | 50%
N00.A27.150 | della portata utile oltre i 60 e fino a 150 q.li - gru 5 q.li - allungo fino a 5 m
|  | €/ora | 108.03 | 45%
N00.A27.300 | della portata utile oltre i 150 fino a 300 q.li - gru 6 q.li - allungo fino a 6 m
|  | €/ora | 123.64 | 40%
N00.A28 | Nolo di attrezzatura per palificazioni trivellate a rotazione compreso la manodopera per il funzionamento
N00.A28.001 | comprendente il macchinario e le forme del diametro interno fino a 60 cm per palificazioni di qualsiasi lunghezza
|  | €/ora | 127.24 | 40%
N00.A29 | Nolo di arrotatrice, levigatrice e lucidatrice escluso manodopera per funzionamento
N00.A29.000 | di pavimenti
|  | €/ora | 5.71
N00.A30 | Nolo di autocisterna con pompa a pressione compreso autista, operatore, carburante ed ogni onere connesso per il tempo di effettivo impiego
N00.A30.000 | per spandimento leganti
|  | €/ora | 126.33 | 40%
N00.A40 | Nolo autogru con stabilizzatori a trave telescopica con sfilamento orizzontale e cilindri d´appoggio, con comandi indipendenti per ogni movimento, manovrabili dalla cabina o torretta; il braccio a più sezioni telescopiche sino alla lunghezza di circa 16 mt. E´ compreso l´addetto alla manovra, il carburante, il lubrificante
N00.A40.020 | portata fino a 20 t
|  | €/ora | 73.32 | 45%
N00.A40.030 | portata da 21 a 30 t
|  | €/ora | 83.71 | 40%
N00.A40.040 | portata da 31 a 40 t
|  | €/ora | 102.33 | 35%
N00.A40.050 | portata da 41 a 50 t
|  | €/ora | 106.9 | 30%
N00.A40.051 | portata oltre 51 t
|  | €/ora | 117.14 | 30%
N00.A45 | Nolo di autoinnaffiatrice con pompa compreso autista, operatore, carburante ed ogni onere connesso per il tempo di effettivo impiego
N00.A45.000 | portata superiore a 60 ql
|  | €/ora | 72.24 | 35%
N00.A80.000 | Nolo di autospazzatrice per SPAZZAMENTO e raccolta rifiuti STRADALI capienze da 3-5 mc, autocaricante e aspirante con spazzole laterali e centrali, impianto ad acqua per abbattimento polveri ,compreso autista, operatore, carburante luci operative ed ogni onere connesso per l'esecuzione del lavoro in presenza di traffico, escluso lo smaltimanto del materiale in discarica autorizzata.
|  | €/ora | 88 | 30%
N00.A90 | Nolo autoscala - autotorre compreso autista addetto alla manovra, portata una persona sul cestello, nulla osta e permessi esclusi
N00.A90.012 | h= 12 m
|  | €/ora | 54.04 | 45%
N00.A90.018 | h= 18 m
|  | €/ora | 69.49 | 40%
N00.A90.027 | h= 27 m
|  | €/ora | 82.61 | 35%
N00.A90.036 | h= 36 m
|  | €/ora | 115.83 | 30%
N00.A90.067 | h= 67 m
|  | €/ora | 177.58 | 30%
N00.B01 | Nolo battipalo montato su escavatore, compreso operatore
N00.B01.000 | potenza da 160 hp
|  | €/ora | 131.24 | 40%
N00.B40 | Nolo di betoniera con motore diesel 6 hp, compresi i consumi ed escluso l'operatore
N00.B40.000 | capacità totale bicchiere 250-350 litri
|  | €/ora | 7.99
N00.B41 | Nolo di betoniera ad azionamento elettrico, compresi i consumi ed escluso l'operatore
N00.B41.000 | capacità totale bicchiere 250-350 litri
|  | €/ora | 4.28
N00.C05 | Nolo carrello elevatore con attrezzatura speciale estensibile compreso operatore ed ogni onere connesso per il tempo di effettivo impiego
N00.C05.020 | fino a ql 20
|  | €/ora | 66.41 | 35%
N00.C05.040 | fino a ql 40
|  | €/ora | 71.03 | 30%
N00.C06 | Nolo di carrello pigiatore trainato gommato, escluso manodopera per il funzionamento
N00.C06.000 | da tonnellate 3 fino a tonnellate 9, a 13 ruote
|  | €/ora | 13.99
N00.C07 | Nolo di carro portaforme, compreso manodopera per il funzionamento
N00.C07.000 | telescopico
|  | €/ora | 205.05 | 30%
N00.C10 | Nolo autobotte combinata (canal jet) per spurgo fogne, tombini, attraversamenti stradali ostruiti compreso segnaletica ai sensi del NCDS, operatore , carburante, lubrificante ed ogni onere connesso per il tempo di effettivo impiego. Esclusi oneri smaltimento valutati a parte
N00.C10.005 | trasferimento da sede a cantiere
|  | €/corpo | 66 | 40%
N00.C10.010 | fino a 6 mc di acque luride
|  | €/ora | 94.13 | 35%
N00.C10.020 | da 9 a 15 mc di acque luride
|  | €/ora | 106.43 | 30%
N00.C10.030 | fino a 20 mc di acque luride
|  | €/ora | 118.73 | 30%
N00.C35 | Nolo complesso di frantumazione e vagliatura compreso operatore
N00.C35.000 | gruppo mobile su pistoni auto-sollevanti di frantumazione compatto trasportabile in sagoma completo di tramoggia, alimentatore/sgrossatore, frantoio, gruppo elettrogeno, eventuale deferrizzatore, scale e piani di servizio frantoio a mascelle bocca. Alimentazione fino a 400 mm
|  | €/ora | 81.24 | 30%
N00.C40 | Nolo motocompressore d'aria del tipo silenziato con carrello gommato, compresi tubazioni, utensili (martello demolitore, perforatrice portatile, ecc. ), consumi, manutenzioni ed escluso operatore.
N00.C40.050 | produzione fino a 5000 lt/min
|  | €/ora | 23.815
N00.C40.075 | Nolo motocompressore d'aria produzione da 5001 a 8500 lt/min
|  | €/ora | 37.466
N00.C40.100 | Nolo motocompressore d'aria produzione da 8500 lt/min a 10500 lt/min
|  | €/ora | 47.091
N00.C50 | Nolo stipatore a piastra vibrante o vibrocostipatore manuale compresi i consumi, manutenzioni ed operatore
N00.C50.005 | Nolo stipatore a piastra vibrante monodir. o vibrocostipatore del peso operativo fino a 150 kg
|  | €/ora | 47.25 | 80%
N00.C50.010 | Nolo stipatore a piastra vibrante reversibile del peso operativo da 151 fino a 600 kg
|  | €/ora | 51.65 | 80%
N00.D05 | Nolo Dumper articolato compreso l´operatore addetto continuativamente alla manovra, carburante, lubrificante
N00.D05.300 | con portata utile da 200 a 300 ql
|  | €/ora | 131.21 | 40%
N00.D05.400 | con portata utile da 301 a 400 ql
|  | €/ora | 150.34 | 35%
N00.D20 | Nolo di draga meccanica dotata di benna mordente e di punta rompiroccia, compreso manodopera
N00.D20.180 | fino a 180 hp
|  | €/ora | 145.63 | 40%
N00.D20.200 | da 180 hp fino a 200 hp
|  | €/ora | 252.28 | 35%
N00.D20.250 | refluente e semovente da 180 hp fino a 200 hp
|  | €/ora | 252.28 | 30%
N00.E20 | NOLO ELICOTTERO – FASE DI OPERATIVITÁ Nolo elicottero per il trasporto di materiale al gancio, compresi pilota, specialista e coadiutore (personale inquadrato esclusivamente nell’organico della Ditta esercente l’attività di lavoro aereo), le autorizzazioni al volo, l’attrezzatura necessaria, il carburante ed ogni altro onere annesso per il perfetto funzionamento del mezzo, per il tempo di effettivo impiego operativo.
N00.E20.005 | tipo Lama o B2 - portata circa 750 kg
|  | €/min | 26.89 | 20%
N00.E20.010 | tipo Ecureuil AS350 B3 - portata circa 900 kg
|  | €/min | 32.58 | 15%
N00.E20.015 | tipo AB412 - portata circa 1200 kg
|  | €/min | 75.59 | 15%
N00.E21 | NOLO ELICOTTERO – FASE DI AVVICINAMENTO AL CANTIERE Nolo elicottero per il trasporto di materiale al gancio, compresi pilota, specialista e coadiutore (personale inquadrato esclusivamente nell’organico della Ditta esercente l’attività di lavoro aereo), le autorizzazioni al volo, l’attrezzatura necessaria, il carburante ed ogni altro onere annesso per il perfetto funzionamento del mezzo, per il tempo di avvicinamento al cantiere che sarà computato in ragione di 1 minuto di volo ogni tre chilometri di rotta percorsa (arrotondamento al minuto intero), misurata a partire dall’aeroporto regionale Corrado Gex di Saint-Christophe fino alla piazzola del cantiere, salvo minor distanza determinata dalla provenienza da base, o altro cantiere, più prossimi.
N00.E21.005 | elicottero tipo Lama o B2 - portata circa 750 kg - prezzo per l'avvicinamento
|  | €/min | 20.85 | 20%
N00.E21.010 | tipo Ecureuil AS350 B3 - portata circa 900 kg - prezzo per l'avvicinamento
|  | €/min | 25 | 15%
N00.E21.015 | tipo AB412 - portata circa 1200 kg - prezzo per l'avvicinamento
|  | €/min | 42.73 | 15%
N00.E22 | NOLO ELICOTTERO - FASE DI AVVICINAMENTO PER LAVORI IN SOMMA URGENZA Nolo elicottero per il trasporto di materiale al gancio, compresi pilota, specialista e coadiutore (personale inquadrato esclusivamente nell’organico della Ditta esercente l’attività di lavoro aereo), le autorizzazioni al volo, l’attrezzatura necessaria, il carburante ed ogni altro onere annesso per il perfetto funzionamento del mezzo, per il tempo di avvicinamento al cantiere che sarà computato a corpo a seconda della fascia di territorio regionale (A, B, C) all’interno della quale ricade il cantiere ed indipendentemente dalla base di partenza effettiva dell’elicottero. Il prezzo è comprensivo degli oneri di rientro dell’elicottero alla base al termine del lavoro. Nel caso di lavori effettuati in sequenza su diversi cantieri in regime di somma urgenza, l’avvicinamento sarà computato solo rispetto al primo cantiere, mentre gli spostamenti successivi saranno calcolati sulla base del tempo effettivo di volo applicando la voce N00.E21
N00.E22.011 | tipo Ecureuil AS350 B3 - portata circa 900 kg - prezzo per l'avvicinamento a cantieri in fascia A: entro i 5 km dalla base di stazionamento più vicina al cantiere
|  | €/corpo | 150 | 15%
N00.E22.012 | tipo Ecureuil AS350 B3 - portata circa 900 kg - prezzo per l'avvicinamento a cantieri in fascia B: tra i 5 e i 13 km dalla base di stazionamento più vicina al cantiere
|  | €/corpo | 250 | 15%
N00.E22.013 | tipo Ecureuil AS350 B3 - portata circa 900 kg - prezzo per l'avvicinamento a cantieri in fascia C: oltre i 13km dalla base di stazionamento più vicina al cantiere
|  | €/corpo | 350 | 15%
N00.E30 | Nolo elettropompa o motopompa per esaurimento di acque freatiche, in condizioni di piena efficienza, completa di accessori e delle tubazioni, compresi i consumi ed escluso l´operatore addetto
N00.E30.005 | della potenza fino a 5 kw
|  | €/ora | 3.68
N00.E30.010 | della potenza da 6 a 10 kw
|  | €/ora | 6.28
N00.E30.015 | della potenza da 11 a 15 kw
|  | €/ora | 8.86
N00.E30.020 | della potenza da 16 a 20 kw
|  | €/ora | 11.47
N00.E30.025 | della potenza da 21 a 25 kw
|  | €/ora | 14.03
N00.E40 | Nolo di Tirfor (a freddo)
N00.E40.005 | tirfor da 1200 kg escluso operatore
|  | €/ora | 8.73
N00.E52 | Nolo miniescavatore cingolato semovente, munito di qualsiasi equipaggiamento di lavoro, compreso l´operatore addetto continuativamente alla manovra, carburante, lubrificante
N00.E52.018 | peso operativo fino a 20 qli
|  | €/ora | 60 | 60%
N00.E52.030 | peso operativo da 21 a 35 qli
|  | €/ora | 65 | 60%
N00.E52.040 | peso operativo da 36 a 45 qli
|  | €/ora | 72.91 | 60%
N00.E52.060 | peso operativo da 46 a 75 qli - pot. netta ISO 9249 da 34,1 a 42 kW
|  | €/ora | 75 | 60%
N00.E52.095 | peso operativo da 76 a 100 qli
|  | €/ora | 78.43 | 60%
N00.E53 | Nolo escavatore cingolato semovente, munito di qualsiasi equipaggiamento di lavoro, compreso l´operatore addetto continuativamente alla manovra, carburante, lubrificante
N00.E53.150 | peso operativo da 100 a 150 qli
|  | €/ora | 91.14 | 60%
N00.E53.190 | peso operativo da 151 a 230 qli
|  | €/ora | 97.89 | 60%
N00.E53.240 | peso operativo da 231 a 280 qli
|  | €/ora | 114.94 | 50%
N00.E53.300 | peso operativo da 281 a 315 qli
|  | €/ora | 125.57 | 50%
N00.E53.370 | peso operativo da 316 a 375 qli
|  | €/ora | 148.43 | 45%
N00.E53.500 | peso operativo da 376 a 500 qli
|  | €/ora | 181 | 40%
N00.E54 | Nolo escavatore gommato semovente, munito di qualsiasi equipaggiamento di lavoro, compreso l´operatore addetto continuativamente alla manovra, carburante, lubrificante
N00.E54.150 | Nolo escavatore gommato del peso operativo da 120 a 150 qli
|  | €/ora | 102.07 | 60%
N00.E54.190 | Nolo escavatore gommato del peso operativo da 151 a 190 qli
|  | €/ora | 117.89 | 50%
N00.E80 | Nolo escavatore tipo "ragno", munito di qualsiasi equipaggiamento di lavoro e di eventuale verricello, compreso l´operatore addetto continuativamente alla manovra, carburante, lubrificante
N00.E80.020 | peso operativo fino a 20 qli
|  | €/ora | 65 | 60%
N00.E80.035 | peso operativo da 21 a 40 qli
|  | €/ora | 89.13 | 55%
N00.E80.050 | peso operativo da 41 a 55 qli
|  | €/ora | 96.59 | 50%
N00.E80.070 | peso operativo da 56 a 80 qli - pot. da 60,1 a 70 kW
|  | €/ora | 100.29 | 45%
N00.E80.090 | peso operativo da 81 a 100 qli
|  | €/ora | 103.42 | 40%
N00.E80.110 | peso operativo oltre 100 qli
|  | €/ora | 114.56 | 35%
N00.F10 | Nolo falciatrice, escluso operatore
N00.F10.000 | con larghezza di taglio non inferiore a 120 cm
|  | €/ora | 29.8
N00.F50 | Nolo finitrice, escluso operatore
N00.F50.000 | larghezza di 4,50 m
|  | €/ora | 118.21
N00.F70 | Nolo di frantumasassi
N00.F70.000 | Nolo di frantumasassi con operatore
|  | €/ora | 116.3 | 30%
N00.F80 | Nolo fresa per calcestruzzo, escluso operatore
N00.F80.000 | da 20 hp
|  | €/ora | 69.49
N00.F90 | Nolo fresatrice e scarificatrice a freddo, compreso manovratore, carburante e quanto occorra per il buon funzionamento, compreso il trasporto
N00.F90.000 | larghezza fresa 0,60 m
|  | €/ora | 108.1 | 30%
N00.G60 | Nolo gruppo elettrogeno del tipo silenziato avente uscita trifase e/o monofase compresi l'eventuale carrello gommato, i consumi, manutenzioni ed escluso operatore
N00.G60.005 | trifase/monofase fino a 5/3 Kva
|  | €/ora | 6.09
N00.G60.010 | trifase/monofase da 5,1/3,1 Kva a 10/6 Kva
|  | €/ora | 6.73
N00.G60.015 | trifase/monofase da 10,1/6,1 Kva a 15/10 Kva
|  | €/ora | 12.09
N00.G60.030 | trifase/monofase da 15,1/6,1 Kva a 30/10 Kva
|  | €/ora | 15.93
N00.I10 | Nolo idroseminatrice compresi i consumi, manutenzioni ed escluso operatore
N00.I10.000 | con botte da 1000 lt
|  | €/ora | 50 | 0%
N00.I20 | Nolo di impianto di frantumazione, lavaggio e selezione, compresa la manodopera per il trattamento
N00.I20.001 | di materiale alluvionale o di cava per la produzione di inerte per la formazione di massicciate stradali comunque eseguite e binder per conglomerato bituminoso
|  | €/ora | 489.61 | 20%
N00.I20.005 | di graniglia poliedrica di prima categoria per la formazione di conglomerato bituminoso per tappeto di usura
|  | €/ora | 516.83 | 20%
N00.I30 | Nolo di impastatrice escluso la manodopera per il funzionamento, perché sarà compresa nel costo delle confezioni degli impasti, escluso la manodopera per il funzionamento perché sarà compreso nel costo delle confezioni degli impasti
N00.I30.000 | per malta
|  | €/ora | 3.81
N00.I40 | Nolo di impianto di betonaggio costituito da dosatore, tramoggia di deposito, bilancia e ruspetta per sollevamento di inerti compreso manodopera per il funzionamento
N00.I40.000 | betoniera da litri 500, 3 silos da 29 mc
|  | €/ora | 133.26 | 35%
N00.L40 | Nolo livellatrice meccanica tipo motor grader del peso operativo da 120 a 140 qli
N00.L40.000 | Nolo livellatrice meccanica tipo motor grader, munita di qualsiasi equipaggiamento di lavoro, compreso l´operatore addetto continuativamente alla manovra, carburante, lubrificante
|  | €/ora | 138.37 | 35%
N00.M05 | Nolo di macchina combinata escluso manodopera per il funzionamento
N00.M05.000 | da falegname
|  | €/ora | 2.22
N00.M10 | Nolo martello demolitore applicato su escavatore (escluso operatore)
N00.M10.005 | punta a scalpello da 500 kg
|  | €/ora | 17
N00.M10.010 | punta a scalpello da 1000 kg
|  | €/ora | 27.03
N00.M10.015 | punta a scalpello da 1500 kg
|  | €/ora | 35.53
N00.M10.020 | punta a scalpello da 2000 kg
|  | €/ora | 40.14
N00.M15 | Nolo di martello demolitore ad aria compressa, compreso manodopera per il funzionamento
N00.M15.024 | da 24 kg
|  | €/ora | 51.92 | 80%
N00.M15.026 | da 26 kg
|  | €/ora | 51.348 | 80%
N00.M15.037 | da 37 kg
|  | €/ora | 51.854 | 80%
N00.M20 | Nolo di martello demolitore elettrico
N00.M20.000 | Nolo di martello demolitore elettrico, compreso consumo di forza motrice, accessori, manutenzione, escluso l'operatore addetto
|  | €/ora | 3.56
N00.M25 | Nolo di carotatrice
N00.M25.000 | Nolo di attrezzatura idonea per l'esecuzione di carotaggi per la perforazione di murature ed orizzontamenti di qualsiasi genere, comprese le operazioni di montaggio e smontaggio, il consumo delle corone in carburo di tungsteno, la forza motrice, gli operatori ed ogni onere connesso per il tempo di effettivo impiego.
|  | €/ora | 71.46 | 52.57%
N00.M30 | Nolo pompa miscelatrice con iniettore
N00.M30.000 | Nolo pompa miscelatrice con iniettore compresa pompa dell'acqua e di tutti gli accessori ed escluso il generatore e l'operatore
|  | €/ora | 5.14
N00.M40 | Nolo di perforatrice pneumatica con martello fondo foro
N00.M40.000 | Nolo perforatrice pneumatica con martello a fondo foro compresa di tutti gli accessori, delle manutenzioni ed escluso il nolo del compressore, il piazzamento della macchina e l'operatore
|  | €/ora | 8.96
N00.M50 | Nolo motofalciatrice o motocoltivatore compreso di attrezzi (fresa, barra falciante, aratro rotativo, trincia, spazzaneve, ecc.), i consumi, manutenzioni ed escluso operatore
N00.M50.005 | Nolo motofalciatrice o motocoltivatore fino a 9 Hp
|  | €/ora | 6.67
N00.M50.010 | Nolo motofalciatrice o motocoltivatore superiore a 9 Hp
|  | €/ora | 9.09
N00.M51 | NOLO CIPPATRICE - comprese manutenzioni, il tutto per renderla perfettamente funzionante, escluso operatore.
N00.M51.010 | Nolo cippatrice per utilizzo con trattore, sono comprese le manutenzioni, il tutto per renderla perfettamente funzionante. Sono esclusi il costo dell'operatore, il nolo del trattore e del carburante. Diametro materiale fino a 30 cm
|  | €/ora | 52.99
N00.M51.020 | Nolo cippatrice con motore autonomo, compreso carburante ed ogni altro onere per il suo funzionamento, costo operatore escluso, materiale con diametro fino a 18 cm
|  | €/ora | 34.96
N00.M51.030 | Nolo cippatrice con motore autonomo, compreso carburante ed ogni altro onere per il suo funzionamento, costo operatore escluso, materiale con diametro dai 18 ai 25 cm
|  | €/ora | 83.85
N00.M52 | Nolo motodecespugliatore
N00.M52.000 | Nolo motodecespugliatore con disco rotante o filo di nylon compresi consumi, manutenzioni ed escluso operatore
|  | €/ora | 4.75
N00.M53 | Nolo di motolivellatore compreso manodopera per il funzionamento
N00.M53.000 | da 115 hp con lama di 4,27 m
|  | €/ora | 73.69 | 30%
N00.M55 | Nolo motofalciatrice
N00.M55.000 | compresi i consumi ed escluso l'operatore
|  | €/ora | 10.33
N00.M56 | Nolo di motopompa escluso manodopera per il funzionamento
N00.M56.004 | auto descante da 4 hp – 2500 giri/min
|  | €/ora | 21.47
N00.M56.010 | della potenza utile di 10 hp escluso di apparecchiature ed accessori per il perfetto funzionamento
|  | €/ora | 6.77
N00.M60 | Nolo motosega
N00.M60.000 | Nolo motosega compresi consumi, manutenzioni ed escluso operatore
|  | €/ora | 8.77
N00.M70 | Nolo mototroncatrice/flessibile tranciacavi
N00.M70.000 | Nolo mototroncatrice/flessibile tranciacavi con motore a scoppio compresi consumi, manutenzioni ed escluso operatore
|  | €/ora | 9.69
N00.M80 | Nolo mototrapano con motore a scoppio
N00.M80.000 | Nolo mototrapano con motore a scoppio compresi accessori, consumi, manutenzioni ed escluso operatore
|  | €/ora | 7.81
N00.N10 | Nolo di nastro trasportatore compreso la manodopera per il funzionamento
N00.N10.012 | 12 m x 0,50 m con motore a scoppio da 5 hp
|  | €/ora | 39.25 | 15%
N00.N10.015 | ad aria compressa da 10 hp e di lunghezza 15 m
|  | €/ora | 48.67 | 15%
N00.P12 | Nolo minipala gommata o cingolata, munita di qualsiasi equipaggiamento di lavoro, compreso l´operatore addetto continuativamente alla manovra, carburante, lubrificante
N00.P12.026 | peso operativo fino a 26 qli
|  | €/ora | 62.74 | 30%
N00.P12.040 | peso operativo da 27 a 36 qli
|  | €/ora | 65.78 | 30%
N00.P15 | Nolo pala gommata o cingolata snodata, munita di qualsiasi equipaggiamento di lavoro, compreso l´operatore addetto continuativamente alla manovra, carburante, lubrificante
N00.P15.065 | peso operativo da 37 a 50 qli
|  | €/ora | 69.13 | 60%
N00.P15.090 | peso operativo da 61 a 80 qli
|  | €/ora | 74.96 | 55%
N00.P15.140 | peso operativo da 86 a 100 qli
|  | €/ora | 87.03 | 50%
N00.P15.200 | peso operativo da 101 a 150 qli
|  | €/ora | 97.14 | 45%
N00.P15.260 | peso operativo da 151 a 200 qli
|  | €/ora | 121.44 | 40%
N00.P15.320 | peso operativo da 201 a 300 qli
|  | €/ora | 134.26 | 35%
N00.P17 | Nolo pala cingolata tipo bulldozer, munita di qualsiasi equipaggiamento di lavoro, compreso l´operatore addetto continuativamente alla manovra, carburante, lubrificante
N00.P17.200 | Nolo pala cingolata tipo bulldozer del peso operativo da 140 a 200 qli
|  | €/ora | 137.43 | 30%
N00.P17.350 | Nolo pala cingolata tipo bulldozer del peso operativo da 201 a 350 qli
|  | €/ora | 167.69 | 25%
N00.P18 | Nolo sollevatore telescopico, munito di qualsiasi equipaggiamento di lavoro (benna, gancio, navicella per lavoro in quota), compreso l´operatore addetto continuativamente alla manovra, carburante, lubrificante.
N00.P18.010 | con capacità di sollevamento sino a 9 metri, portata massima di 3000 kg
|  | €/ora | 82.65 | 50%
N00.P18.020 | con capacità di sollevamento sino a 16 metri, portata massima di 4000 kg
|  | €/ora | 92.55 | 45%
N00.P35 | Nolo pianale
N00.P35.000 | escluso autista
|  | €/ora | 43.19
N00.P40 | Nolo piattaforma aerea semovente per sollevamento persone: a pantografo o telescopica e/o articolata, munita di qualsiasi equipaggiamento, l´operatore addetto continuativamente alla manovra, carburante, lubrificante ed ogni onere connesso per il tempo di effettivo impiego
N00.P40.015 | a pantografo h= 10-15 m
|  | €/ora | 61.79 | 50%
N00.P40.025 | telescopica e/o articolata h= 12-25 m
|  | €/ora | 51.68 | 45%
N00.P41 | Nolo piattaforma aerea per il sollevamento persone: articolata o telescopica, munita di qualsiasi equipaggiamento, l´operatore addetto continuativamente alla manovra, carburante, lubrificante ed ogni onere connesso per il tempo di effettivo impiego
N00.P41.030 | articolata h= 25-30 m
|  | €/ora | 81.23 | 36%
N00.P41.060 | telescopica h= 35-60 m
|  | €/ora | 177.27 | 20%
N00.P42 | Nolo piattaforma aerea autocarrata per il sollevamento di cose e persone, compresi carburante, lubrificante, l'autista-operatore ecc.
N00.P42.010 | con portata inferiore a 250 kg, altezza di lavoro fino 23 mt. e sbraccio laterale fino a 12 mt., compresi carburante, lubrificante, l'autista-operatore ecc.
|  | €/ora | 84.56 | 35%
N00.P42.020 | con portata inferiore a 250 kg, altezza di lavoro fino 27 mt. e sbraccio laterale fino a 19 mt., compresi carburante, lubrificante, l'autista-operatore ecc.
|  | €/ora | 91.33 | 32%
N00.P42.030 | con portata inferiore a 400 kg, altezza di lavoro fino 33 mt. e sbraccio laterale fino a 26 mt., compresi carburante, lubrificante, l'autista-operatore ecc.
|  | €/ora | 98.66 | 30%
N00.P42.040 | con portata inferiore a 450 kg, altezza di lavoro fino 51 mt. e sbraccio laterale fino a 34 mt., compresi carburante, lubrificante, l'autista-operatore ecc.
|  | €/ora | 155.03 | 20%
N00.P60 | Nolo pompa per calcestruzzo autocarrata con braccio di distribuzione, munita di qualsiasi equipaggiamento, compreso l'autista/operatore addetto continuativamente alla manovra, carburante e lubrificanti
N00.P60.024 | braccio 24 m (altezza verticale)
|  | €/ora | 145.64 | 30%
N00.P60.032 | braccio 32 m (altezza verticale)
|  | €/ora | 164.4 | 30%
N00.P60.036 | braccio 36 m (altezza verticale)
|  | €/ora | 170.23 | 30%
N00.P70 | Nolo di pompa a pistone per calcestruzzo, compreso la manodopera per il funzionamento
N00.P70.000 | con produzione oraria di 10 mc, potenza 30 hp
|  | €/ora | 50.93 | 58.9%
N00.R05 | Nolo di riscaldatrice spruzzatrice di leganti bituminosi compreso la manodopera per il funzionamento
N00.R05.000 | semovente con motore da 30 hp, completa di rampa da 3,50 m
|  | €/ora | 64.54 | 46.48%
N00.R10 | Nolo di rullo compattatore vibrante, munito di qualsiasi equipaggiamento, compreso il trasporto in cantiere e il ritorno al deposito del noleggiatore, l´operatore addetto continuativamente alla manovra, carburante, lubrificante
N00.R10.005 | del peso da 1 a 5 tonnellate
|  | €/ora | 65.63 | 40%
N00.R10.008 | del peso da 6 a 8 tonnellate
|  | €/ora | 71.79 | 35%
N00.R10.018 | del peso da 9 a 18 tonnellate
|  | €/ora | 77.44 | 30%
N00.R20 | Nolo di rullo compressore, a gasolio, compreso manodopera per il funzionamento
N00.R20.012 | da tonnellate 8 fino a tonnellate 14
|  | €/ora | 51.28 | 58.5%
N00.R20.018 | da tonnellate 14 fino a tonnellate 18
|  | €/ora | 57.41 | 52.25%
N00.R30 | Nolo di rullo vibrante trainato compreso manodopera per il funzionamento
N00.R30.007 | da tonnellate 5 fino a tonnellate 7 e frequenza delle vibrazioni da 1200 a 3000 al minuto
|  | €/ora | 41.3 | 72.64%
N00.R30.008 | a pié di pecora trainato da tonnellate 4 fino a tonnellate 7, numero dei piedi 160, lunghezza dei piedi 17,5 cm
|  | €/ora | 49.96 | 60.05%
N00.S10 | Nolo sabbiatrice comprensivo di manovratore e materiali di consumo
N00.S10.000 | per uso su metalli e su calcestruzzo
|  | €/ora | 88.62 | 33.85%
N00.S20 | Nolo saldatrice con motore diesel, compresi consumi oppure saldatrice elettrica ad arco, compresi elettrodi, ed escluso operatore
N00.S20.000 | combinata con generatore e carica batterie
|  | €/ora | 13.65
N00.S30 | Nolo di saldatrice elettrica con operatore patentato
N00.S30.000 | compreso la manodopera per il funzionamento e compresi i consumi di energia e di elettrodi
|  | €/ora | 47.03 | 74.42%
N42.R60.000 | Saldatura per polifusione
N42.R60.000.032 | diametro 32-40-50 mm
|  | €/cad | 7.34
N42.R60.000.063 | diametro 63 mm
|  | €/cad | 8.85
N42.R60.000.075 | diametro 75 mm
|  | €/cad | 9.33
N42.R60.000.090 | diametro 90 mm
|  | €/cad | 10.28
N42.R60.000.110 | diametro 110 mm
|  | €/cad | 12.02
N42.R60.000.125 | diametro 125-140-160 mm
|  | €/cad | 17.35
N42.R60.000.180 | diametro 180-200-225-250 mm
|  | €/cad | 25.48
N42.R60.000.280 | diametro 280-315-355-400 mm
|  | €/cad | 38.7
N00.S40 | Spruzzatrice di malte comuni a base di cemento
N00.S40.001 | escluso manodopera
|  | €/ora | 4.51
N00.S40.005 | compresa manodopera per il suo funzionamento
|  | €/ora | 39.06 | 89.61%
N00.S60 | Nolo soffiatore spalleggiato con motore a scoppio compresi consumi, manutenzioni ed escluso operatore
N00.S60.000 | Nolo soffiatore spalleggiato con motore a scoppio compresi consumi, manutenzioni ed escluso operatore
|  | €/ora | 4.14
N00.T10 | Nolo taglia-asfalto
N00.T10.000 | escluso operatore
|  | €/ora | 45.79
N00.T20 | Nolo tassellatore elettrico compreso consumo di forza motrice, accessori, manutenzione, escluso l'operatore addetto
N00.T20.000 | Nolo tassellatore elettrico compreso consumo di forza motrice, accessori, manutenzione, escluso l'operatore addetto
|  | €/ora | 2.76
N00.T30 | Nolo terna compreso consumo carburante, accessori, manutenzione ed il manovratore
N00.T30.040 | potenza fino a 40 kw (53 hp)
|  | €/ora | 50.46 | 69.37%
N00.T30.041 | potenza da 41 a 67 kw (54-90 hp)
|  | €/ora | 57.07 | 61.32%
N00.T30.091 | potenza oltre 68 kw (91 hp)
|  | €/ora | 59.67 | 58.66%
N00.T40 | Nolo macchina traccialinee
N00.T40.000 | Nolo macchina traccialinee meccanica semovente a scoppio in condizioni di piena efficienza, comprese le spese annesse per il perfetto funzionamento del mezzo ed escluso l'operatore addetto
|  | €/ora | 42.79
N00.T50 | Nolo tosaerba con o senza raccoglitore compresi consumi, manutenzioni ed escluso operatore
N00.T50.060 | Nolo tosaerba con larghezza di taglio fino a 60 cm
|  | €/ora | 3.25
N00.T50.100 | Nolo tosaerba con larghezza di taglio da 61 a 100 cm
|  | €/ora | 8.38
N00.T50.120 | Nolo tosaerba con larghezza di taglio da 101 a 120 cm
|  | €/ora | 13.48
N00.T60 | Nolo tosasiepi doppia lama con motore a scoppio compresi consumi, manutenzioni ed escluso operatore
N00.T60.000 | Nolo tosasiepi doppia lama con motore a scoppio compresi consumi, manutenzioni ed escluso operatore
|  | €/ora | 2.28
N00.T70 | Nolo trattrice 4 ruote motrici attrezzata con aratro, ripuntatore, tiller, andantore, raccoglisassi, interrasassi, fresatrice, vangatrice, seminatrice, trincia, falciatrice a barra o dischi, rimorchio, spandiletame, compreso consumo carburante, accessori, manutenzione ed operatore
N00.T70.050 | Nolo trattore da 30 a 50 hp
|  | €/ora | 59.51 | 45%
N00.T70.080 | Nolo trattore da 51 a 80 hp
|  | €/ora | 68.8 | 40%
N00.T70.100 | Nolo trattore da 81 a 100 hp
|  | €/ora | 75.7 | 35%
N00.T70.150 | Nolo trattore da 101 a 150 hp
|  | €/ora | 89.9 | 30%
N00.T70.200 | Nolo trattore da 151 a 200 hp
|  | €/ora | 112.29 | 30%
N00.T70.260 | Nolo trattore da 201 a 260 hp
|  | €/ora | 131 | 30%
N00.T71 | Maggiorazione al nolo di trattore
N00.T71.010 | Maggiorazione al nolo di trattore della potenza da 101 a 150 hp per utilizzo di frantumasassi della larghezza da 1,50 a 2,20 m
|  | €/ora | 33.79
N00.T71.020 | Maggiorazione al nolo di trattore della potenza da 201 a 260 hp per utilizzo di frantumasassi della larghezza da 2,21 a 2,50 m
|  | €/ora | 62.87
N00.T80 | Nolo trattrice gommata munita di trituratrice compreso consumo carburante, accessori, manutenzione ed il manovratore
N00.T80.040 | potenza da 40 a 70 hp
|  | €/ora | 58.66 | 59.66%
N00.T80.071 | potenza da 71 a 100 hp
|  | €/ora | 64.85 | 53.97%
N00.T80.101 | potenza da 101 a 140 hp
|  | €/ora | 73.26 | 47.77%
N00.T90 | Nolo di trattore gommato per traino di carrello pigiatore gommato e rullo a pié di pecora, compreso manodopera per il funzionamento
N00.T90.000 | con motore da 80 hp
|  | €/ora | 67.98 | 51.49%
N00.T95 | Nolo macchina operatrice per decespugliare
N00.T95.010 | Nolo di macchina operatrice per decespugliare scarpate e/o argini dotata di braccio meccanico tagliaerba laterale a barre o a martelli in grado di raggiungere altezza di mt 5,00 dalla sede stradale , compreso autista qualificato, carburante , lubrificante, manutenzione dei coltelli/martelli, assicurazione e ogni altro onere per dare il lavoro finito a regola d'arte
|  | €/ora | 93.5 | 37.43%
N00.V10 | Nolo vaglio per selezione inerti
N00.V10.000 | escluso operatore
|  | €/ora | 3.08
N00.V20 | Nolo di ventilatore da galleria ad inversione di marcia escluso manodopera per il funzionamento
N00.V20.000 | con flangia di diametro 600 mm completo di motore da 50 hp
|  | €/ora | 25.26
N00.V30 | Nolo di vibratore o vibratrice ad aria compressa compreso manodopera per il funzionamento
N00.V30.000 | diametro 75 mm
|  | €/ora | 37.88 | 92.39%
N00.V40 | Nolo di vibrofinitrice con motore per conglomerati bituminosi, completa di due rulli statici a rapida inversione, di cui uno tandem da tonnellate 6 ed il secondo a tre ruote da tonnellate 14, compresa la manodopera per il funzionamento
N00.V40.050 | da 50 hp con larghezza lavoro di mt. 2,00
|  | €/ora | 100.38 | 34.87%
N00.V40.100 | da 100 hp con larghezza lavoro di mt. 6,00
|  | €/ora | 115.83 | 30.22%
N00.V50 | Nolo vibratore elettrico compreso consumo di forza motrice, accessori, manutenzione, escluso l´operatore addetto
N00.V50.000 | per costipamento del calcestruzzo
|  | €/ora | 2.37
N00.V60 | Nolo di montacarichi elettrico compreso consumo di forza motrice, accessori, manutenzione, escluso l'operatore addetto
N00.V60.000 | per sollevamento materiali e calcestruzzo
|  | €/giorno | 4.26
N00.V70 | Nolo di trattore forestale munito di scudo e verricello compreso operatore ed ogni altro onere
N00.V70.000 | con potenza minima di 50 cv
|  | €/ora | 57.64 | 60.72%
N00.V75 | Nolo di motocariola cingolata
N00.V75.000 | Noleggio di motocariola cingolata con pedana, ribaltabile idraulico, Benzina 6,5 HP idrostatica con portata 5 quintali, larghezza 70 cm. Tale prezzo compensa il noleggio della motocariola per le ore di effettivo di utilizzo, il consumo di carburante e lubrificante e non comprende il costo dell'operaio addetto alla manovra e guida del mezzo
|  | €/ora | 14.5 | 0%
N00.V80 | Nolo di cassone di cantiere
N00.V80.000 | Noleggio del cassone di cantiere per il carico della terra derivante dallo scavo. Il prezzo del noleggio è da intendersi per ogni mese o frazione di mese di utilizzo del cassone
|  | €/mese | 150 | 0%
N00.V95 | Nolo pompa irroratrice a zaino - atomizzatore - con motore a scoppio compresi consumi, manutenzioni ed escluso operatore
N00.V95.000 | Nolo pompa irroratrice a zaino - atomizzatore - con motore a scoppio compresi consumi, manutenzioni ed escluso operatore
|  | €/ora | 2.97
N00.W01 | Nolo di wagon drill compreso manodopera per il funzionamento
N00.W01.000 | a tre bracci idropneumetici funzionanti ad aria compressa
|  | €/ora | 92.7 | 37.75%
N04 | NOLI - SCAVI E RINTERRI
N04.P10 | Nolo pannelli per armatura opere in cls compreso il deposito a pié d´opera
N04.P10.001 | metallici
|  | €/m² | 10.01
N04.P10.002 | lignei
|  | €/m² | 10.03
N04.P90 | Nolo puntelli regolabili per pannelli lignei d´armatura
N04.P90.000 | incidenza a m² di doppio pannello d´armatura
|  | €/m² | 7.93
P03 | MATERIALI - DEMOLIZIONI
P03.E10 | esplosivo
P03.E10.010 | tipo gomma in tavolette di rottura
|  | €/kg | 16.0074
P03.E10.020 | tipo gelatina
|  | €/kg | 11.1981
P03.E10.030 | tipo tutagex/810
|  | €/kg | 10.9624
P03.E10.040 | tipo vulcan/3
|  | €/kg | 10.1844
P03.E30 | miccia
P03.E30.010 | comune
|  | €/m | 0.67189
P03.E30.020 | detonante
|  | €/m | 1.6267
P03.E30.030 | impermeabile
|  | €/m | 1.2259
P03.E40 | Relais
P03.E40.000 | per miccia detonante
|  | €/cad | 5.6934
P03.E50 | detonatori elettrici
P03.E50.010 | istantanei b.i. m. 3
|  | €/cad | 3.7366
P03.E50.020 | istantanei a.i. m. 5
|  | €/cad | 5.3162
P03.E70 | Accenditori
P03.E70.000 | semplici
|  | €/cad | 0.3772
P06 | MATERIALI - OPERE DI RISANAMENTO E CONSOLIDAMENTO STRUTTURALE
P06.A10 | Additivo espansivo per opere di consolidamento
P06.A10.000 | del cls
|  | €/kg | 2.5318
P06.A15 | Additivo in polvere per calcestruzzi
P06.A15.005 | impermeabilizzante cristallino - miscela chimica reagente con l'umidità e con i sottoprodotti dell'idratazione cementizia dando origine ad una formazione cristallina resistentissima, diventa parte integrante del calcestruzzo e agisce come una barriera impermeabile all'acqua e ad altri agenti chimici.
|  | €/kg | 21.9196
P06.A20 | Additivo liquido per calcestruzzi
P06.A20.040 | accellerante, fluidificante
|  | €/kg | 4.2107
P06.A20.045 | ritardante
|  | €/kg | 5.0502
P06.A20.060 | antigelo 101
|  | €/kg | 3.7043
P06.A30 | Adesivo epossidico bicomponente a consistenza di stucco per incollaggi strutturali e diretti fra materiali diversi
P06.A30.000 | tipo legno, ferro, pietra, laterizi
|  | €/kg | 25.9571
P06.B10 | Betoncino reoplastico premiscelato
P06.B10.010 | tipo Emaco o equivalenti
|  | €/kg | 0.6765
P06.M10 | Malta pronta monocomponente a ritiro controllato a base di cementi, microsilicati, inerti selezionati 0,2/2,5 mm, resine sintetiche in polvere e microfibre sintetiche
P06.M10.000 | per riparazioni corticali di calcestruzzo o intonaci speciali
|  | €/kg | 1.5191
P06.N01 | Malta minerale per la protezione attiva e passiva dei ferri di armatura
P06.N01.001 | Malta minerale per la protezione attiva e passiva dei ferri di armatura, monocomponente, polimero-modificata, tixotropica, applicabile a pennello, conforme ai requisiti prestazionali richiesti dalla EN 1504-7, contenuto in minerali riciclati >= 30%, intervallo granulometrico 0 - 1 mm, riciclabile come inerte a fine vita
|  | €/kg | 3.6377
P06.S10 | Sistema a base di cristalli per l'impermeabilizzazione del calcestruzzo
P06.S10.005 | Sistema a base di cristalli per l'impermeabilizzazione del calcestruzzo - prodotto chimico da applicare a spruzzo o mediante pennello che rende il calcestruzzo o le superfici a base cementizia repellenti e impermeabili all'acqua e all'umidità, oltre a proteggerle dagli agenti chimici esterni e dai danni causati da cicli successivi di congelamento e scongelamento.
|  | €/l | 126.4276
P08 | MATERIALI - OPERE IN CALCESTRUZZO - ACCIAIO CASSERI
P08.A10 | Calce
P08.A10.010 | Calce idraulica
|  | €/ql | 11.6112
P08.A20 | Gesso
P08.A20.000 | Gesso comune
|  | €/ql | 16.1868
P08.A30 | Scagliola
P08.A30.000 | Scagliola in sacco
|  | €/ql | 20.493 | 0%
P08.A50.000 | Calinto
|  | €/ql | 20.746 | 0%
P08.A80 | Grassello
P08.A80.000 | Grassello di calce
|  | €/ql | 20.8725 | 0%
P08.B10 | Sabbia proveniente da cava di ottima qualità, rispondente alle migliori caratteristiche di mercato e alle normative vigenti
P08.B10.010 | lavata fine per intonaci
|  | €/ton | 36.685 | 0%
P08.B10.020 | lavata granitica
|  | €/ton | 23.9481
P08.B10.030 | lavata per sabbiatrice in sacco
|  | €/ql | 12.2073 | 0%
P08.B30 | Ghiaia
proveniente da cava di ottima qualità, rispondente alle migliori caratteristiche di mercato e alle normative vigenti
P08.B30.015 | in granulometria 7-15 mm (ghiaietto)
|  | €/ton | 17.0704
P08.B30.030 | in granulometria 15-30 mm
|  | €/ton | 16.9801
P08.B30.050 | in granulometria 30-50 mm (ghiaione)
|  | €/ton | 14.8041
P08.B40 | Inerte proveniente da impianti di trattamento e riciclaggio
P08.B40.007 | Sabbione riciclato prodotto da impianti di trattamento e riciclaggio rifiuti da demolizione in granulometria 0/7mm rispondente alle migliori caratteristiche di mercato e alle normative vigenti
|  | €/ton | 13.161
P08.B40.015 | Ghiaia riciclata prodotta da impianti di trattamento e riciclaggio rifiuti da demolizione in granulometria 11/22 mm, non lavata rispondente alle migliori caratteristiche di mercato e alle normative vigenti
|  | €/m³ | 18.975
P08.B40.030 | Ghiaia riciclata prodotta da impianti di trattamento e riciclaggio rifiuti da demolizione in granulometria 15/30 mm rispondente alle migliori caratteristiche di mercato e alle normative vigenti
|  | €/ton | 13.161
P08.B40.050 | Ghiaia riciclata prodotta da impianti di trattamento e riciclaggio rifiuti da demolizione in granulometria 30/50 mm rispondente alle migliori caratteristiche di mercato e alle normative vigenti
|  | €/m³ | 12.7182
P08.B60 | Graniglia proveniente da cava di ottima qualità, rispondente alle migliori caratteristiche di mercato e alle normative vigenti
P08.B60.008 | Graniglia in granulometria 3-8 mm
|  | €/ton | 25.3749
P08.C32 | Calcestruzzo preconfezionato di cemento a resistenza garantita franco impianto
P08.C32.150 | Rck 15 N/mm²
|  | €/m³ | 99.2905
P08.C32.200 | Rck 20 N/mm²
|  | €/m³ | 107.7369
P08.C32.250 | Rck 25 N/mm²
|  | €/m³ | 116.38
P08.C32.300 | Rck 30 N/mm²
|  | €/m³ | 127.77
P08.C32.350 | Rck 35 N/mm²
|  | €/m³ | 136.62
P08.C32.370 | Rck 37 N/mm²
|  | €/m³ | 148.005
P08.C32.400 | Rck 40 N/mm²
|  | €/m³ | 155.595
P08.C50 | Cemento
P08.C50.325 | cemento portland tipo 32,5 r in sacchi carta
|  | €/ql | 25.3 | 0%
P08.C50.425 | cemento portland tipo 42,5 r, in sacchi carta
|  | €/ql | 26.565 | 0%
P08.C55 | Cemento a presa rapida
P08.C55.010 | cemento a presa rapida in sacchi carta
|  | €/ql | 26.059 | 0%
P08.M10 | Malta di cemento tipo 32,5
P08.M10.150 | dosaggio 150 kg/m³
|  | €/m³ | 73.2086
P08.M10.200 | dosaggio 200 kg/m³
|  | €/m³ | 77.572
P08.M10.250 | dosaggio 250 kg/m³
|  | €/m³ | 82.6458
P08.M10.300 | dosaggio 300 kg/m³
|  | €/m³ | 87.0092
P08.M10.350 | dosaggio 350 kg/m³
|  | €/m³ | 95
P08.M10.400 | dosaggio 400 kg/m³
|  | €/m³ | 102
P08.M11 | Malta di cemento tipo 42,5
P08.M11.150 | dosaggio 150 kg/m³
|  | €/m³ | 81.303
P08.M11.200 | dosaggio 200 kg/m³
|  | €/m³ | 87.1947
P08.M11.250 | dosaggio 250 kg/m³
|  | €/m³ | 91.6719
P08.M11.300 | dosaggio 300 kg/m³
|  | €/m³ | 113.76
P08.M11.350 | dosaggio 350 kg/m³
|  | €/m³ | 108.8058
P08.M11.400 | dosaggio 400 kg/m³
|  | €/m³ | 117.4527
P08.M12 | Malta premiscelata classe di esposizione XF3-XF4
P08.M12.000 | per stuccatura delle fughe di pavimentazioni in pietra
|  | €/kg | 0.6396
P08.R10 | Acciaio per cemento armato
P08.R10.450 | tondo in barre ad aderenza migliorata di classe tecnica B450C controllato in stabilimento
|  | €/kg | 1.45
P08.R30 | Rete di acciaio
P08.R30.000 | Rete di acciaio elettrosaldata
|  | €/kg | 1.55
P08.R70 | Chiodi
P08.R70.010 | comuni 60÷120
|  | €/kg | 2.277 | 0%
P08.R70.020 | in acciaio
|  | €/kg | 4.301 | 0%
P08.R80 | Filo di ferro
P08.R80.010 | cotto nero diametro 3 mm
|  | €/kg | 2.024 | 0%
P08.R80.020 | zincato diametro 3 mm
|  | €/kg | 1.6687
P08.T10 | Pannelli
P08.T10.010 | multistrato da 27 mm per casseforme
|  | €/m² | 35.42 | 0%
P08.T15 | Casseri a perdere modulari in polipropilene riciclato tipo "igloo"
P08.T15.010 | per altezze fino a 10 cm
|  | €/m² | 8.7285 | 0%
P08.T15.015 | per altezze da 11 a 15 cm
|  | €/m² | 8.9815 | 0%
P08.T15.020 | per altezze da 16 a 20 cm
|  | €/m² | 9.2345 | 0%
P08.T15.027 | per altezze da 21 a 27 cm
|  | €/m² | 10.12 | 0%
P08.T15.035 | per altezze da 28 a 35 cm
|  | €/m² | 11.5115 | 0%
P08.T15.040 | per altezze da 36 a 40 cm
|  | €/m² | 12.2705 | 0%
P08.T15.045 | per altezze da 41 a 45 cm
|  | €/m² | 13.915 | 0%
P10 | MATERIALI - OPERE IN CARPENTERIA METALLICA
P10.F50 | Ferro lavorato, zincato a caldo
P10.F50.000 | per griglie, paratoie e carpenteria
|  | €/kg | 5.1373
P10.L10 | Lamiere
P10.L10.030 | zincate ondulate o grecate di spessore fino a 20/10 (2 mm)
|  | €/kg | 2.8843
P10.P70 | Profilati in acciaio del tipo S235, S275 e S355
P10.P70.001 | Profilati "serie normali" S235 altezza fino a 220 mm
|  | €/kg | 1.4725
P10.P70.002 | Profilati "serie normali" S235 altezza da 240 a 600 mm
|  | €/kg | 1.5939
P10.P70.011 | Profilati "serie normali" S275 altezza fino a 220 mm
|  | €/kg | 1.518
P10.P70.012 | Profilati "serie normali" S275 altezza da 240 a 600 mm
|  | €/kg | 1.6445
P10.P70.021 | Profilati "serie normali" S355 altezzafino a 220 mm
|  | €/kg | 1.9228
P10.P70.022 | Profilati "serie normali" S355 altezza da 240 a 600 mm
|  | €/kg | 2.2264
P11 | MATERIALI - OPERE IN CARPENTERIA LIGNEA
P11.P10 | Perline maschio-femmina spessore 20mm non verniciate
P11.P10.010 | abete
|  | €/m² | 12.8637 | 0%
P11.P10.020 | larice
|  | €/m² | 19.9164 | 0%
P11.P10.030 | impregnatura a macchina
|  | €/m² | 4.5084 | 89.43%
P11.T10 | Travi di legno massiccio
P11.T10.010 | abete
|  | €/m³ | 670.45
P11.T10.020 | larice
|  | €/m³ | 860.2
P11.T10.030 | douglasia
|  | €/m³ | 759
P11.T30 | Travi in abete per casserature
P11.T30.010 | uso trieste
|  | €/m³ | 506.5981 | 0%
P11.T30.020 | uso fiume
|  | €/m³ | 627.3102 | 0%
P11.T40 | Travi lamellari
P11.T40.010 | abete
|  | €/m³ | 1151.15
P11.T40.020 | larice
|  | €/m³ | 1897.5
P11.T50 | Lavorazioni travature
P11.T50.010 | piallatura sui 4 lati e smussatura sui 4 fili
|  | €/m³ | 44.3415
P11.T50.020 | impregnatura a macchina
|  | €/m³ | 103.4676
P11.T50.030 | lavorazioni in centro di taglio a controllo numerico (taglio delle gradazioni, sagomature di testa, ecc..)
|  | €/m³ | 177.3783
P11.T60 | Piccola orditura di tetto, listelli, morali
P11.T60.010 | abete
|  | €/m³ | 455.4
P11.T70 | Tavolame di abete
P11.T70.002 | spessore 2 cm
|  | €/m² | 12.65
P11.T70.003 | spessore 3 cm
|  | €/m² | 21.505
P11.T70.004 | spessore 4 cm
|  | €/m² | 29.7275
P11.T75 | Tavolame di larice
P11.T75.002 | spessore 2 cm
|  | €/m² | 13.915
P11.T75.003 | spessore 3 cm
|  | €/m² | 29.095
P11.T75.004 | spessore 4 cm
|  | €/m² | 36.685
P11.T70.030 | tavolame d'armatura piallato su 4 facce
|  | €/m³ | 454.8519
P12 | MATERIALI - MURATURE IN PIETRAME
P12.M20 | Massi di cava
P12.M20.000 | di natura granitica
|  | €/ql | 2.2
P12.P50 | Pietrame di cava
P12.P50.010 | muri di sostegno 50/100 cm
|  | €/m³ | 31.625
P12.P50.020 | muri di sostegno 30/50 cm
|  | €/m³ | 37.95
P12.P50.030 | squadrato e scelto
|  | €/m³ | 47.6564
P12.P50.040 | spaccate per rivestimento 15/20 cm
|  | €/ql | 15.18
P13 | MATERIALI - VOLTE E SOLAI
P13.E50 | Elementi (pignatte) intermedi per solai misti in laterizio e c.a., tipo UNI9730 tipo 1-2-3 (8 pezzi al m²), 40x25 cm, di altezza:
P13.E50.012 | 12 cm
|  | €/cad | 2.1505 | 0%
P13.E50.016 | 16 cm
|  | €/cad | 2.2138 | 0%
P13.E50.018 | 18 cm
|  | €/cad | 2.277 | 0%
P13.E50.020 | 20 cm
|  | €/cad | 2.3403 | 0%
P13.E50.022 | 22 cm
|  | €/cad | 2.4668 | 0%
P13.E50.024 | 24 cm
|  | €/cad | 2.53 | 0%
P13.P20 | Lastre predalles in c.a. ad armatura lenta tralicciate
P13.P20.000 | larghezza soletta 120 cm, spessore 5 cm, alleggerimento in filoni di polistirolo
|  | €/m² | 20.008 | 0%
P13.T80 | Travetti prefabbricati autoportanti in cemento armato precompresso (c.a.p.) con sezione a T rovesciata, armati con trecce di filo armonico, di lunghezza:
P13.T80.001 | da 1,2 m a 3,8 m
|  | €/m | 3.542 | 0%
P13.T80.002 | da 4,0 m a 4,6 m
|  | €/m | 3.795 | 0%
P13.T80.003 | da 4,8 m a 5,4 m
|  | €/m | 4.048 | 0%
P13.T80.004 | da 5,6 m a 5,8 m
|  | €/m | 4.1745 | 0%
P13.T80.005 | da 6,0 m a 6,2 m
|  | €/m | 4.4275 | 0%
P13.T80.006 | da 6,4 m a 6,6 m
|  | €/m | 4.6805 | 0%
P13.T80.007 | da 6,8 m a 7,2 m
|  | €/m | 5.5027 | 0%
P13.T90 | Travetti in laterocemento tralicciati di lunghezza:
P13.T90.001 | da 0,80 m a 3,40 m
|  | €/m | 5.6925 | 0%
P13.T90.002 | da 3,50 m a 4,80 m
|  | €/m | 5.9455 | 0%
P13.T90.003 | da 5,00 m a 5,60 m
|  | €/m | 6.4515 | 0%
P13.T90.004 | da 5,75 m a 6,20 m
|  | €/m | 6.578 | 0%
P13.T90.005 | da 6,40 m a 7,00 m
|  | €/m | 6.7045 | 0%
P14 | MATERIALI - MANTI DI COPERTURA
P14.F10 | Fermaneve
P14.F10.005 | per lose zincati
|  | €/cad | 6.9575
P14.F10.006 | per lose in acciaio inox o rame
|  | €/cad | 12.0175
P14.G10 | Ganci per lose
P14.G10.005 | zincati
|  | €/cad | 0.6325
P14.G10.006 | in acciaio inox o rame
|  | €/cad | 2.1045
P14.L35 | Lastra di fibro-cemento senza amianto colore naturale per coperture (norme CEE): ondulata retta, spessore 6,5 mm circa, in lastre da 122÷305x105 cm circa; ondulata curva per volte, spessore 6 mm circa, in lastre da 122÷244x105 cm circa lastra di fibro-cemento senza amianto
P14.L35.010 | ondulata colore naturale: cm122÷305x105 circa
|  | €/m² | 11.6112
P14.L35.020 | naturale cm 122÷244x105 circa
|  | €/m² | 14.268
P14.L40 | Lastra in resina poliestere rinforzata con fibra di vetro: colori vari, ondulate normali (peso da 375-450 gr/m²) lastra in resina poliestere rinforzata ondulate normali
P14.L40.375 | peso da 375 gr/m²
|  | €/m² | 6.6912
P14.L40.450 | peso da 450 gr/m²
|  | €/m² | 8.0442
P14.L60 | Lose
P14.L60.010 | di luserna bianche/grigie scelte qli 1,90 x m²
|  | €/ql | 30.9925
P14.L60.020 | di luserna certificate ql 2,00 x m²
|  | €/ql | 26.565
P14.L60.040 | di quarzite greca (grigia) ql 1,50 x m²
|  | €/ql | 39.8475
P14.L60.050 | di quarzite norvegese 2/3 ql 1,25 x m²
|  | €/ql | 65.78
P14.S20 | Scandole di legno a forma rettangolare
P14.S20.000 | dello spessore di 4/5 cm
|  | €/m² | 85.5465
P14.T15 | Tegole a canale a macchina
P14.T15.010 | 42/54 cm
|  | €/cad | 0.3567
P14.T20 | tegole in cemento colorate in pasta (n.10 al m²)
P14.T20.010 | tipo "doppia romana" granulata rossa
|  | €/cad | 0.861
P14.T20.020 | tipo "coppo di grecia" sup. bucciata colore delphi
|  | €/cad | 0.9594
P14.T20.030 | tipo "coppo di francia" patinato o striato
|  | €/cad | 0.861
P14.T20.040 | tipo "tegal"
|  | €/cad | 0.9471
P14.T30 | Tegole marsigliesi
P14.T30.005 | numero 17pz al m²
|  | €/cad | 1.0578
P14.T30.006 | colmi
|  | €/cad | 2.3001
P14.T30.007 | colmi finali
|  | €/cad | 6.6543
P14.T40 | Tegole piane di vetro
P14.T40.010 | marsigliese
|  | €/cad | 8.9913
P14.T40.020 | olandese
|  | €/cad | 8.856
P14.T50 | Tegoloni di colmo
P14.T50.033 | dimensione 33 cm
|  | €/cad | 1.8942
P14.T50.050 | dimensione 50 cm
|  | €/cad | 2.46
P15 | IMPERMEABILIZZAZIONI
P15.A10 | Vernice bituminosa
P15.A10.005 | al solvente (p.s. 1)
|  | €/l | 1.9803
P15.A10.010 | all´alluminio (p.s. 1)
|  | €/l | 6.4006
P15.A15 | Pittura
P15.A15.005 | pittura bicomponente epossi-bituminosa per rivestimento di superfici in cls e acciaio interrate o in presenza di acqua
|  | €/kg | 6.6953
P15.A15.010 | pittura monocomponente bituminosa per rivestimento impermeabile di cls, antiruggine di strutture metalliche, in solvente
|  | €/kg | 2.8054
P15.A20 | Bitume ad alto punto di fusione
P15.A20.005 | distillato
|  | €/kg | 0.54222
P15.A20.010 | ossidato
|  | €/kg | 1.1434
P15.A25 | Catrame
P15.A25.000 | liquido (carbolineum)
|  | €/kg | 2.0157
P15.A30 | Cemento plastico bituminoso
P15.A30.000 | con cariche inerti
|  | €/kg | 3.8074
P15.A35 | Emulsione bituminosa
P15.A35.000 | in pasta per impermeabilizzazioni a freddo
|  | €/kg | 1.6974
P15.A40 | Adesivo bituminoso
P15.A40.000 | per l'incollaggio a freddo delle membrane - consumo medio 1kg/mq
|  | €/kg | 4.5971
P15.B10 | Gas liquido
P15.B10.000 | in bombole da 20/25 kg
|  | €/kg | 2.7347
P15.C10 | Cartonfeltro bitumato e cilindrato
P15.C10.003 | 0,300 kg/m²
|  | €/m² | 0.943
P15.C10.005 | 0,500 kg/m²
|  | €/m² | 1.3556
P15.C10.007 | 0,700 kg/m²
|  | €/m² | 1.8742
P15.C15 | Cartonfeltro bitumato ricoperto a doppio bagno uni 3838
P15.C15.005 | 1,200-1,300 kg/m²
|  | €/m² | 2.2396
P15.C15.010 | 1,400-1,600 kg/m²
|  | €/m² | 2.3575
P15.C20 | Feltro di fibra di vetro
P15.C20.005 | naturale da 50 a 60 g/m²
|  | €/m² | 0.69546
P15.C20.010 | prebitumato da 300 a 400 g/m²
|  | €/m² | 1.108
P15.C20.015 | prebitumato ricoperto da 1,200 a 1,300 g/m²
|  | €/m² | 1.8742
P15.C20.020 | prebitumato ricoperto da 1,400 a 1,600 g/m²
|  | €/m² | 2.3457
P15.C20.025 | prebitumato ricoperto da 1,800 a 2,000 g/m²
|  | €/m² | 3.383
P15.D65 | Membrana impermeabile prefabbricata in policloruro di vinile (PVC), stabilizzato UV per coperture, con caratteristiche tecniche rispondenti alla NORMA UNI 8629/6, armata con velo di vetro: a) spessore 1.2 mm: b) spessore 1.5 mm; c) spessore 1.8 mm; d) sovrapprezzo per membrana accoppiato sulla faccia inferiore con feltro di poliestere da 150-200 g/m² membrana impermeabile (pvc)
P15.D65.005 | armata con velo di vetro sp.1.2 mm
|  | €/m² | 16.0074
P15.D65.010 | armata con velo di vetro sp.1.5 mm
|  | €/m² | 18.6478
P15.D65.015 | armata con velo di vetro sp.1.8 mm
|  | €/m² | 22.6202
P15.D65.020 | sovrapprez. per membrana accoppiata faccia inferiore
|  | €/m² | 2.605
P15.D70 | Membrana impermeabile prefabbricata in policloruro di vinile (PVC), per giardini pensili, coperture pavimentate o fondazioni, con caratteristiche tecniche rispondenti alla NORMA UNI 8629/6; a) spessore
1.5 mm, omogenea non armata; b) spessore 2 mm, omogenea non armata; c) spessore 3 mm, omogenea non armata; d) spessore 1.5 mm, armata con velo di vetro; e) spessore 1.8 mm, armata con
velo di vetro membrana impermeabile (pvc)
P15.D70.005 | spessore 1.5 mm, omogenea non armata
|  | €/m² | 14.2629
P15.D70.010 | spessore 2 mm, omogenea non armata
|  | €/m² | 19.3904
P15.D70.015 | spessore 3 mm, omogenea non armata
|  | €/m² | 29.068
P15.D70.020 | spessore 1.5 mm, armata con velo di vetro
|  | €/m² | 17.5162
P15.D70.025 | spessore 1.8 mm, armata con velo di vetro
|  | €/m² | 20.5574
P15.D75 | Membrana impermeabile prefabbricata in policloruro di vinile (PVC), stabilizzato UV, armata con rete di poliestere o di vetro, per coperture con fissaggio meccanico, con caratteristiche tecniche rispondenti alla NORMA UNI 8629/6: a) spessore 1.5 mm; b) spessore 1.8 mm; c) sovrapprezzo per membrana accoppiato sulla faccia inferiore con feltro di poliestere da 150-200 g/m² membrana impermeabile (pvc)
P15.D75.005 | armata con rete di poliestere o di vetro sp.1,5 mm
|  | €/m² | 21.7244
P15.D75.010 | armata con rete di poliestere o di vetro sp.1,8 mm
|  | €/m² | 25.6732
P15.D75.015 | sovrapprez. per membrana accoppiata faccia inferiore
|  | €/m² | 2.0982
P15.D80 | Manto impermeabile bituminoso
P15.D80.005 | per coperture pedonabili esposte e non ai raggi solari, applicato a freddo e costituito da una membrana elastoplastomerica dello spessore di 4mm, ad alto contenuto di poliolefine atattiche, flessibilità a freddo -20°C, biarmata (tessuto non tessuto poliestere da 150gr/mq e tessuto non tessuto velo vetro da 55gr/mq, raschiati in superficie), resistente ai raggi U.V. e resistenza al fuoco certificata secondo norma
|  | €/m² | 11.3631
P15.D80.010 | ardesiato per coperture pedonabili esposte ai raggi solari, applicato a freddo e costituito da una membrana elastoplatomerica dello spessore di mm 4 con scaglie di ardesia colorate, ad alto contenuto di poliolefine atattiche, flessibilità a freddo -22°C, ad armatura composita (tessuto non tessuto di poliestere stabilizzato con velo di vetro), resistente ai raggi U.V. e resistenza al fuoco certificata secondo norma
|  | €/m² | 11.5518
P15.D80.015 | per coperture pedonabili esposte ai raggi solari e con alto potere riflettivo, applicato a freddo e costituito da una membrana ottenuta con mescola HCB (Hibrid Copolimer Blend) dello spessore di mm 3, ad alto contenuto di poliolefine atattiche, flessibilità a freddo -20°C, ad armatura composita (tessuto non tessuto di poliestere stabilizzato con velo di vetro 170gr/mq), resistente ai raggi U.V. e resistenza al fuoco certificata secondo norma, provvista di coating superficiale acrilico di colore bianco altamente riflettente.
|  | €/m² | 16.2667
P15.D80.020 | per coperture carrabili, applicato a freddo e costituito da una membrana elastoplatomerica dello spessore di mm 5, ad alto contenuto di poliolefine atattiche, flessibilità a freddo -20°C, biarmata (tessuto non tessuto di poliestere 260gr/mq e tessuto non tessuto velo vetro 55gr/mq, raschiati in superficie), resistente ai raggi U.V.
|  | €/m² | 12.9663
P15.D80.025 | anti-radice per coperture a verde pensile, applicato a freddo e costituito da una membrana elastoplatomerica dello spessore di mm 5, addittivata con agenti anti-radice in leganti plastomerici, ad alto contenuto di poliolefine atattiche, flessibilità a freddo -20°C, biarmata (tessuto non tessuto di poliestere 260gr/mq e tessuto non tessuto velo vetro 55gr/mq, raschiati in superficie), resistente ai raggi U.V.
|  | €/m² | 13.7206
P15.E10 | Strato separatore o compensazione
P15.E10.005 | feltro polipropilene/poliestere da 200 g/m²
|  | €/m² | 1.0255
P15.E10.010 | carta lana da 450 g/m²
|  | €/m² | 0.83691
P15.E10.015 | feltro di vetro da 100 g/m²
|  | €/m² | 0.97836
P15.F10 | Foglio in polietilene (LPDE) per strato separatore o schermo o barriere al vapore
P15.F10.000 | spessore 0.3 mm
|  | €/m² | 1.8978
P15.G10 | Pannello in compensato fenolico (Plywood) resistente all´acqua per tegole canadesi pannello in compensato fenolico (plywood) per tegole canadesi
P15.G10.005 | spessore 9.5 mm
|  | €/m² | 13.9446
P15.G10.010 | spessore 12.5 mm
|  | €/m² | 6.8603
P15.H10 | Tegola bituminosa canadese del peso di 10-12 kg/m², con supporto in fibra di vetro da 125 g/m² impregnato, con reazione al fuoco in Classe 1 tegola bituminosa canadese
P15.H10.005 | faldine a taglio dritto con superficie granigliata colorata
|  | €/m² | 14.8405
P15.H10.010 | faldine a taglio curvo con superficie granigliata colorata
|  | €/m² | 19.6498
P15.H10.015 | faldine a taglio dritto o curvo autoprotette con lamina di rame
|  | €/m² | 42.7297
P15.I10 | Bocchettoni di scarico delle acque meteoriche, completi di griglia parafoglie bocchettoni scarico acque meteoriche
P15.I10.005 | in acciaio inox o rame spessore 8-10/10 mm
|  | €/kg | 15.253
P15.I10.010 | in pvc o neoprene, diam. 80-100 mm
|  | €/cad | 15.0055
P15.I10.015 | in vetroresina con foglio di collegamento diam. 80-100 mm
|  | €/cad | 40.8201
P15.I10.020 | in piombo spessore 20/10 mm
|  | €/cad | 6.8603
P15.I20 | Sfiati ed esalatori, completi di cappellotto para-acqua superiore
P15.I20.005 | in acciaio inox o rame spessore 8-10/10 mm
|  | €/kg | 15.253
P15.I20.010 | in pvc o neoprene, diam 60-80 mm
|  | €/cad | 19.4258
P15.L10 | Asfalto a freddo
P15.L10.005 | kg 5
|  | €/cad | 11.7403
P15.L10.010 | kg 10
|  | €/cad | 19.5555
P15.L10.020 | kg 20
|  | €/cad | 30.5768
P15.L20 | Primer
P15.L20.000 | primer
|  | €/kg | 2.3457
P15.M10 | Membrana impermeabilizzante bitume distillato polimero elastomerica
P15.M10.001 | armata con "tessuto non tessuto" di poliestere da filo continuo Spunbond - spessore 4 mm - flessibilità a freddo -25°C
|  | €/m² | 15.4888
P15.M10.002 | armata con "tessuto non tessuto" di poliestere da filo continuo Spunbond - spessore 5 mm - flessibilità a freddo -25°C
|  | €/m² | 18.6478
P15.M10.003 | armata con "tessuto non tessuto" di poliestere da filo continuo Spunbond - con rivestimento superiore in scagliette di ardesia - massa areica 4 kg/mq - flessibilità a freddo -25°C
|  | €/m² | 12.6244
P15.M10.004 | armata con "tessuto non tessuto" di poliestere da filo continuo Spunbond - con rivestimento superiore in scagliette di ardesia - massa areica 4,5 kg/mq - flessibilità a freddo -25°C
|  | €/m² | 14.0625
P15.M10.005 | armata con "tessuto non tessuto" di poliestere da filo continuo Spunbond, stabilizzato con fibra di vetro - spessore 3 mm - flessibilità a freddo -20°C
|  | €/m² | 10.3612
P15.M10.006 | armata con "tessuto non tessuto" di poliestere da filo continuo Spunbond, stabilizzato con fibra di vetro - spessore 4 mm - flessibilità a freddo -20°C
|  | €/m² | 12.6126
P15.M10.007 | armata con "tessuto non tessuto" di poliestere da filo continuo Spunbond, stabilizzato con fibra di vetro - con rivestimento superiore in scagliette di ardesia - massa areica 4 kg/mq - flessibilità a freddo -20°C
|  | €/m² | 12.6126
P15.M10.008 | armata con "tessuto non tessuto" di poliestere da filo continuo Spunbond, stabilizzato con fibra di vetro - con rivestimento superiore in scagliette di ardesia - massa areica 4,5 kg/mq - flessibilità a freddo -20°C
|  | €/m² | 12.978
P15.M10.009 | armata con velo vetro rinforzato longitudinalmente - massa areica 2 kg/mq - flessibilità a freddo -20°C
|  | €/m² | 5.0804
P15.M10.010 | armata con velo vetro rinforzato longitudinalmente - massa areica 3 kg/mq - flessibilità a freddo -20°C
|  | €/m² | 6.4242
P15.M10.011 | armata con velo vetro rinforzato longitudinalmente - massa areica 4 kg/mq - flessibilità a freddo -20°C
|  | €/m² | 9.0056
P15.M10.012 | armata con "tessuto non tessuto" di poliestere stabilizzato con fibra di vetro - spessore 3 mm - flessibilità a freddo -15°C
|  | €/m² | 8.7345
P15.M10.013 | armata con "tessuto non tessuto" di poliestere stabilizzato con fibra di vetro - spessore 4 mm - flessibilità a freddo -15°C
|  | €/m² | 10.8917
P15.M10.014 | armata con "tessuto non tessuto" di poliestere stabilizzato con fibra di vetro - con rivestimento superiore in scagliette di ardesia - massa areica 3,5 kg/mq - flessibilità a freddo -15°C
|  | €/m² | 8.3691
P15.M10.015 | armata con "tessuto non tessuto" di poliestere stabilizzato con fibra di vetro - con rivestimento superiore in scagliette di ardesia - massa areica 4,0 kg/mq - flessibilità a freddo -15°C
|  | €/m² | 8.7345
P15.M10.016 | armata con "tessuto non tessuto" di poliestere stabilizzato con fibra di vetro - con rivestimento superiore in scagliette di ardesia - massa areica 4,5 kg/mq - flessibilità a freddo -15°C
|  | €/m² | 9.0882
P15.M10.017 | resistente al fuoco - armata con "tessuto non tessuto" di poliestere stabilizzato con fibra di vetro - con rivestimento superiore in scagliette di ardesia - massa areica 5 kg/mq - flessibilità a freddo -15°C
|  | €/m² | 11.2924
P15.M20 | Membrana impermeabilizzante bitume distillato polimero elastoplastomerica
P15.M20.001 | armata con "tessuto non tessuto" di poliestere da filo continuo Spunbond composito stabilizzato con fibra di vetro - spessore 4 mm - flessibilità a freddo -25°C
|  | €/m² | 19.4376
P15.M20.002 | armata con "tessuto non tessuto" di poliestere da filo continuo Spunbond composito stabilizzato con fibra di vetro - spessore 4 mm - con rivestimento superiore in scagliette di ardesia - flessibilità a freddo -25°C
|  | €/m² | 20.5102
P15.M20.003 | armata con "tessuto non tessuto" di poliestere da filo continuo Spunbond composito stabilizzato con fibra di vetro - spessore 3 mm - flessibilità a freddo -20°C
|  | €/m² | 10.3848
P15.M20.004 | armata con "tessuto non tessuto" di poliestere da filo continuo Spunbond composito stabilizzato con fibra di vetro - spessore 4 mm - flessibilità a freddo -20°C
|  | €/m² | 13.0134
P15.M20.005 | armata con "tessuto non tessuto" di poliestere da filo continuo Spunbond composito stabilizzato con fibra di vetro - spessore 3 mm - con rivestimento superiore in scagliette di ardesia - flessibilità a freddo -20°C
|  | €/m² | 11.54
P15.M20.006 | armata con "tessuto non tessuto" di poliestere da filo continuo Spunbond composito stabilizzato con fibra di vetro - spessore 4 mm - con rivestimento superiore in scagliette di ardesia - flessibilità a freddo -20°C
|  | €/m² | 13.4495
P15.M20.007 | armata con "tessuto non tessuto" di poliestere da filo continuo Spunbond composito stabilizzato con fibra di vetro - spessore 3 mm - flessibilità a freddo -15°C
|  | €/m² | 9.7247
P15.M20.008 | armata con "tessuto non tessuto" di poliestere da filo continuo Spunbond composito stabilizzato con fibra di vetro - spessore 4 mm - flessibilità a freddo -15°C
|  | €/m² | 11.8464
P15.M20.009 | armata con "tessuto non tessuto" di poliestere da filo continuo Spunbond composito stabilizzato con fibra di vetro - massa areica 4 kg/mq - con rivestimento superiore in scagliette di ardesia - flessibilità a freddo -15°C
|  | €/m² | 11.8464
P15.M20.010 | armata con "tessuto non tessuto" di poliestere da filo continuo Spunbond composito stabilizzato con fibra di vetro - massa areica 4,5 kg/mq - con rivestimento superiore in scagliette di ardesia - flessibilità a freddo -15°C
|  | €/m² | 12.2119
P15.M20.011 | armata con "tessuto non tessuto" di poliestere da filo continuo Spunbond composito stabilizzato con fibra di vetro - spessore 3 mm - flessibilità a freddo -10°C
|  | €/m² | 9.1825
P15.M20.012 | armata con "tessuto non tessuto" di poliestere da filo continuo Spunbond composito stabilizzato con fibra di vetro - spessore 4 mm - flessibilità a freddo -10°C
|  | €/m² | 11.2806
P15.M20.013 | armata con "tessuto non tessuto" di poliestere da filo continuo Spunbond composito stabilizzato con fibra di vetro - massa areica 4 kg/mq - con rivestimento superiore in scagliette di ardesia - flessibilità a freddo -10°C
|  | €/m² | 11.2806
P15.M20.014 | armata con "tessuto non tessuto" di poliestere da filo continuo Spunbond composito stabilizzato con fibra di vetro - massa areica 4,5 kg/mq - con rivestimento superiore in scagliette di ardesia - flessibilità a freddo -10°C
|  | €/m² | 11.6578
P15.M20.015 | armata con velo vetro - spessore 2 mm - flessibilità a freddo -10°C
|  | €/m² | 5.6462
P15.M20.016 | armata con velo vetro - spessore 3 mm - flessibilità a freddo -10°C
|  | €/m² | 7.7562
P15.M20.017 | armata con velo vetro - spessore 4 mm - flessibilità a freddo -10°C
|  | €/m² | 10.1019
P15.M20.018 | per giardini pensili ed opere interrate - armata con "tessuto non tessuto" di poliestere da filo continuo Spunbond - trattamento con additivo antiradice - spessore 4 mm - flessibilità a freddo -15°C
|  | €/m² | 12.9663
P15.M20.019 | con autoprotezione minerale speciale bianca ad alta saturazione e luminosità ad alta riflettanza solare unita ad una elevatissima emissività termica - armata con "tessuto non tessuto" di poliestere da filo continuo Spunbond composito stabilizzato con fibra di vetro - spessore 3 mm - flessibilità a freddo -20°C
|  | €/m² | 11.8936
P15.M20.020 | con autoprotezione minerale speciale bianca ad alta saturazione e luminosità ad alta riflettanza solare unita ad una elevatissima emissività termica - armata con "tessuto non tessuto" di poliestere da filo continuo Spunbond composito stabilizzato con fibra di vetro - spessore 4 mm - flessibilità a freddo -20°C
|  | €/m² | 13.6381
P15.M20.021 | resistente al fuoco - armata con "tessuto non tessuto" di poliestere da filo continuo Spunbond - massa areica 4,5 kg/mq - autoprotetta con scagliette di ardesia e addittivata con ritardanti di fiamma - flessibilità a freddo -10°C
|  | €/m² | 12.4476
P15.M20.022 | per la protezione del gas radon - armata con armata con velo vetro e alluminio - spessore 4 mm - flessibilità a freddo -10°C
|  | €/m² | 11.0567
P15.M30 | Membrana impermeabilizzante bituminosa armata autoprotetta con lamina
P15.M30.001 | lamina d'alluminio naturale goffrata resistente al fuoco - armata con tessuto di vetro - massa areica 4,1 kg/mq
|  | €/m² | 13.3552
P15.M30.002 | lamina d'alluminio colorata goffrata resistente al fuoco - armata con tessuto di vetro - massa areica 4,1 kg/mq
|  | €/m² | 18.5417
P15.M30.003 | llamina di rame elettrolitico goffrata resistente al fuoco - armata con tessuto di vetro - massa areica 4,0 kg/mq
|  | €/m² | 32.9696
P15.P10 | Trattamento con spalmatura di bitume ossidato politenato
P15.P10.000 | realizzata in fase di produzione, sulla faccia superiore del pannello
|  | €/m² | 2.3693
P16 | MATERIALI - ISOLANTI TERMOACUSTICI
P16.EPS | Pannelli di polistrirene espanso sinterizzato EPS con grafite
Polistirene espanso sinterizzato EPS additivato con grafite, Euroclasse E secondo UNI EN ISO 11925-2, in lastre ad alta resistenza meccanica per isolamento a cappotto di pareti esterne, densità ≤ 20 kg/m³ secondo UNI 13163, rispondenti alle norme ETICS e conformi ai requisiti CAM (Criteri Ambientali Minimi), resistenza a compressione >100 kPa, classe E secondo UNI EN ISO 119-2, conducibilità termica λD ≤ 0,031 W/mK secondo UNI EN 12667.
P16.EPS.030 | spessore 30 mm
|  | €/m² | 4.41
P16.EPS.040 | spessore 40 mm
|  | €/m² | 5.58
P16.EPS.050 | spessore 50 mm
|  | €/m² | 7.35
P16.EPS.060 | spessore 60 mm
|  | €/m² | 8.82
P16.EPS.070 | spessore 70 mm
|  | €/m² | 10.29
P16.EPS.080 | spessore 80 mm
|  | €/m² | 11.76
P16.EPS.100 | spessore 100 mm
|  | €/m² | 14.7
P16.EPS.120 | spessore 120 mm
|  | €/m² | 17.64
P16.EPS.140 | spessore 140 mm
|  | €/m² | 20.58
P16.EPS.160 | spessore 160 mm
|  | €/m² | 23.52
P16.EPS.180 | spessore 180 mm
|  | €/m² | 26.46
P16.EPS.200 | spessore 200 mm
|  | €/m² | 29.4
P16.PUR | Pannelli di poliuretano espanso PUR
Poliuretano espanso in pannelli costituito da schiuma polyiso PIR espansa, rivestiti sulla entrambe le facce con velo di vetro saturato, per isolamento di pareti, casseri, pavimenti, coperture sotto manti sintetici o bituminosi applicati a freddo, resistenza a compressione > 150 kPa, comportamento a carico costante determinato al 2% di schiacciamento superiore a 5000 kg/m2, alta resistenza al vapore acqueo, rispondente ai CAM (Requisiti Ambientali Minimi), conforme alla norma UNI EN 13165, dimensioni 1200 × 600 mm.
P16.PUR.020 | spessore 20 mm - λ=0,028 W/mK
|  | €/m² | 8.92
P16.PUR.030 | spessore 30 mm - λ=0,028 W/mK
|  | €/m² | 11.16
P16.PUR.040 | spessore 40 mm - λ=0,028 W/mK
|  | €/m² | 13.79
P16.PUR.050 | spessore 50 mm - λ=0,028 W/mK
|  | €/m² | 16.3
P16.PUR.060 | spessore 60 mm - λ=0,028 W/mK
|  | €/m² | 18.93
P16.PUR.070 | spessore 70 mm - λ=0,026 W/mK
|  | €/m² | 21.49
P16.PUR.080 | spessore 80 mm - λ=0,026 W/mK
|  | €/m² | 24.15
P16.PUR.090 | spessore 90 mm - λ=0,026 W/mK
|  | €/m² | 26.7
P16.PUR.100 | spessore 100 mm - λ=0,026 W/mK
|  | €/m² | 29.52
P16.PUR.120 | spessore 120 mm - λ=0,025 W/mK
|  | €/m² | 34.78
P16.PUR.140 | spessore 140 mm - λ=0,025 W/mK
|  | €/m² | 39.92
P16.PUR.160 | spessore 160 mm - λ=0,025 W/mK
|  | €/m² | 47.85
P16.LDR | Pannelli di lana di roccia
Lana di roccia in pannelli rigidi senza rivestimento, rispondente ai CAM (Criteri Ambientali Minimi), dimensioni 1.200 × 600 mm, classe reazione al fuoco A1, conducibilità termica λD ≤ 0,038 W/mK, doppia densità 190/90 kg/m3, per isolamento acustico e termico in estradosso di coperture inclinate in legno e ventilate, resistenza a compressione (carico distribuito) ≥ 30 kPa.
P16.LDR.050 | spessore 50 mm
|  | €/m² | 11.47
P16.LDR.060 | spessore 60 mm
|  | €/m² | 13.75
P16.LDR.080 | spessore 80 mm
|  | €/m² | 18.35
P16.LDR.100 | spessore 100 mm
|  | €/m² | 22.06
P16.LDR.120 | spessore 120 mm
|  | €/m² | 26.47
P16.LDR.140 | spessore 140 mm
|  | €/m² | 30.89
P16.LDR.160 | spessore 160 mm
|  | €/m² | 35.27
P16.AGL | Isolanti a base di aerogel
P16.AGL.005 | Pannelli composti da cellule micronizzate di polveri a base di ossidi di silice (aerogel) confezionati sottovuoto per isolamenti a cappotto, rispondente ai CAM (Requisiti Ambientali Minimi), conducibilità termica λ = 0,004 W/mK, Euroclasse di reazione al fuoco A1, delle dimensioni di 1.000 × 600 mm.
P16.AGL.005.010 | spessore 10 mm
|  | €/m² | 82.5
P16.AGL.005.015 | spessore 15 mm
|  | €/m² | 90
P16.AGL.005.020 | spessore 20 mm
|  | €/m² | 108
P16.AGL.010 | Rotoli e/o pannelli di aerogel a diffusione aperta e a diffusione capillare, rispondente ai CAM (Requisiti Ambientali Minimi), conducibilità termica λ = 0,015 W/mK, accoppiato ad una membrana traspirante in polipropilene armato con fibra di vetro, Euroclasse di reazione al fuoco B- s1, d0
P16.AGL.010.010 | spessore 10 mm
|  | €/m² | 61.91
P16.AGL.010.020 | spessore 20 mm
|  | €/m² | 120.13
P16.AGL.010.030 | spessore 30 mm
|  | €/m² | 177.94
P17 | MURATURE E TRAMEZZE
P17.B40 | blocchi in termolaterizio - foratura massima 45%
P17.B40.008 | dimensione 8x22,5x45 cm
|  | €/cad | 1.0137
P17.B40.010 | dimensione 10x22,5x30 cm
|  | €/cad | 0.91943
P17.B40.013 | dimensione 13x22,5x30 cm
|  | €/cad | 1.0609
P17.B40.018 | dimensione 18x22,5x25 cm
|  | €/cad | 1.2731
P17.B40.020 | dimensione 20x22,5x30 cm
|  | €/cad | 1.6502
P17.B40.021 | dimensione 20x22,5x35 cm
|  | €/cad | 2.1925
P17.B40.023 | dimensione 25x22,5x30 cm
|  | €/cad | 1.9567
P17.B40.025 | dimensione 28x22,5x20 cm
|  | €/cad | 2.5225
P17.B50 | blocchi portanti tipo "svizzero"
P17.B50.010 | 10x13x25 cm
|  | €/cad | 0.2829
P17.B50.018 | 18x13x25 cm
|  | €/cad | 0.34184
P17.B50.030 | 30x13x25 cm
|  | €/cad | 0.67189
P17.B60 | blocchi tipo "Poroton" per tramezzature
P17.B60.003 | largh.8 x19x45 cm
|  | €/cad | 1.3282
P17.B60.004 | largh.10 x19x45 cm
|  | €/cad | 1.6445
P17.B60.005 | largh.12 x19x45 cm
|  | €/cad | 1.9861
P17.B60.006 | largh.15 x19x30 cm
|  | €/cad | 1.7584
P17.B60.007 | largh.20 x19x30 cm
|  | €/cad | 1.8975
P17.B60.010 | largh.25 x19x30 cm
|  | €/cad | 2.1885
P17.C10 | Tavelle tipo "Perret" spaccabili spessore 3 cm
P17.C10.010 | 25x40
|  | €/cad | 1.2144
P17.D10 | Tavelloni 25x6/8h
P17.D10.080 | 80 cm
|  | €/cad | 2.2264
P17.D10.100 | 100 cm
|  | €/cad | 2.783
P17.D10.120 | 120 cm
|  | €/cad | 3.6685
P17.D10.140 | 140 cm
|  | €/cad | 4.807
P17.D10.160 | 160 cm
|  | €/cad | 6.1226
P17.D10.180 | 180 cm
|  | €/cad | 7.843
P17.D10.200 | 200 cm
|  | €/cad | 9.0448
P17.M20 | Mattoni forati
P17.M20.010 | 9 fori 12x12x24 cm
|  | €/cad | 0.506
P17.M30 | Mattoni pieni
P17.M30.006 | 6/7x12x24 cm
|  | €/cad | 0.6072 | 0%
P17.M40 | Mattoni semipieni
P17.M40.000 | 7x12x24 cm
|  | €/cad | 0.3289 | 0%
P18 | INTONACI
P18.A01 | Intonaco di finitura minerale
P18.A01.001 | Intonaco di finitura minerale, intervallo granulometrico circa 0-250 um Extrafino/0-800 um Fino/0-1,4 mm Granello, contenuto in minerali naturali >=60%, contenuto in minerali riciclati >=30%, riciclabile come inerte a fine vita
|  | €/kg | 0.30647
P18.A02 | Adesivo/rasante minerale idoneo per la posa ad alta resistenza ed elevata deformabilità di tutti i tipi di pannelli termo-isolanti su fondi assorbenti contenuto in minerali naturali >= 60%, riciclabile come inerte a fine vita
P18.A02.001 | Adesivo/rasante minerale idoneo per la posa ad alta resistenza ed elevata deformabilità di tutti i tipi di pannelli termo-isolanti su fondi assorbenti contenuto in minerali naturali >= 60%, riciclabile come inerte a fine vita
|  | €/kg | 0.62474
P18.A03 | Malta naturale di pura calce
P18.A03.001 | Malta naturale di pura calce naturale NHL 3,5 a norma EN 459-1 per l'allettamento e il rinconcio altamente traspirante di murature, contenente materie prime di origine naturale, riciclabile come inerte a fine vita
|  | €/kg | 0.27111
P18.G10 | Intonaco pronto all´uso o in polvere per il trattamento dei giunti delle lastre in gesso rivestito
P18.G10.005 | intonaco pronto all´uso per il trattamento dei giunti delle lastre in gesso
|  | €/kg | 1.5559
P18.G10.010 | intonaco in polvere per il trattamento dei giunti delle lastre in gesso
|  | €/kg | 1.6974
P19 | CONTROSOFFITTI - PARETI DIVISORIE
P19.A10 | Elementi lisci o forati per esecuzione di controsoffittature metalliche orizzontali, smontabili in doghe o pannelli di alluminio o acciaio preverniciato spessore 0,5 mm compresa orditura di sostegno con bordi arrotondati o spigoli vivi elementi lisci o forati
P19.A10.005 | controsoffittature doghe a modulo 100 mm scuretto aperto e materassino
|  | €/m² | 19.2003
P19.A10.010 | controsoffittature doghe a modulo 100 mm scuretto chiuso e materassino
|  | €/m² | 21.6111
P19.A10.015 | controsoffittature doghe modulo 200 mm scuretto chiuso e materassino
|  | €/m² | 24.0096
P19.A10.020 | controsoffittature pannelli modulo 200 x 1250/2500 mm a scuretto chiuso e materassino
|  | €/m² | 29.6307
P19.A10.025 | controsoffittature pannelli modulo 600 x 600 mm e materassino
|  | €/m² | 26.4204
P19.A10.090 | controsoffittature supplemento per perforazioni
|  | €/m² | 2.8782
P19.B10 | Pannelli acustici in fibre minerali per esecuzione di controsoffittatura compresa orditura metallica di sostegno preverniciata con bordi a incastro pannelli acustici in fibre minerali a incastro
P19.B10.005 | dimensioni 30 x 30 cm
|  | €/m² | 20.0121
P19.B10.010 | dimensioni 60 x 60 cm
|  | €/m² | 18.4131
P19.B10.015 | dimensioni 60 x 120 cm
|  | €/m² | 16.8264
P19.B15 | Orditure metalliche per sospensione pannelli preverniciate
P19.B15.005 | a L perimetrali
|  | €/m | 2.2386
P19.B15.010 | a doppia L perimetrali
|  | €/m | 2.7429
P19.B20 | Pannelli in gesso armato con filo di ferro zincato smontabili pannelli in gesso armato
P19.B20.005 | smontabili pannello liscio, sp ai bordi 3 cm circa, da 60 x 60 cm
|  | €/m² | 14.8092
P19.B20.010 | smontabili a superficie decorata disegno standard
|  | €/m² | 23.2101
P19.B20.015 | fonoassorbente con strato isolante incorporato sp 3 cm
|  | €/m² | 16.8264
P19.B20.020 | lastra liscia da 0,70 x 1,40 m, spessore 1,5 cm
|  | €/m² | 10.0122
P19.B20.025 | lastra liscia da 0,70 x 1,43 m con rete metallica e filo di ferro zincato, sp 3 cm, rei 120
|  | €/m² | 20.4303
P19.C10 | Lastre standard di gesso rivestito sulle due facce di cartone speciale pronte da tinteggiare, tappezzare o piastrellare, a bordi assottigliati
P19.C10.010 | Dimensione 120x200÷300 cm sp 13 mm
|  | €/m² | 3.289 | 0%
P19.C10.015 | Dimensione 120x200÷300 cm sp 15 mm
|  | €/m² | 5.313 | 0%
P19.C15 | Barriera al vapore
P19.C15.000 | costituita da un foglio di alluminio preincollato sulle lastre di gesso rivestito o tra lastra e isolante
|  | €/m² | 2.9643
P19.C20 | Lastra antincendio prodotta sotto regime di controllo di qualità secondo la norma ISO 9002 incombustibile omologata in classe O con elevata resistenza al fuoco a base di silicati a matrice
cementizia esente da amianto, densità + - 870 Kg/m³ dimensione standard mm 1250x2500 o 3000
P19.C20.005 | spes. 6mm
|  | €/m² | 11.6112
P19.C20.010 | spes. 8 mm
|  | €/m² | 15.4611
P19.C20.015 | spes.10 mm
|  | €/m² | 19.2003
P19.C20.020 | spes 12 mm
|  | €/m² | 23.2101
P19.C20.025 | spes 15 mm
|  | €/m² | 28.8189
P19.C20.030 | spes. 20 mm
|  | €/m² | 38.4375
P19.C20.035 | spes.25 mm
|  | €/m² | 48.0561
P19.C25 | Lastra antincendio prodotta sotto regime di controllo di qualità secondo la norma ISO 9002 incombustibile omologata in classe O a base di silicato esente da amianto, densità + - 430 Kg/m³
dimensioni standard mm 1220x2500 o 3000
P19.C25.005 | spes. 20 mm
|  | €/m² | 37.6257
P19.C25.010 | spes. 25 mm
|  | €/m² | 46.8261
P19.C25.015 | spes. 30 mm
|  | €/m² | 56.4447
P19.C25.020 | spes. 40 mm
|  | €/m² | 75.276
P19.C25.035 | spes. 50 mm
|  | €/m² | 93.6891
P19.C30 | Lastre idrostop di gesso rivestito con caratteristiche di idrorepellenza e basso grado di assorbimento d´acqua, particolarmente idonee per bagni, cucine
P19.C30.000 | dimensioni 120x250-270-300 cm: spessore 13 mm
|  | €/m² | 10.2582
P19.C35 | Lastra incombustibile di gesso a bordi diritti ad elevate prestazioni al fuoco,classe zero
P19.C35.005 | dimensioni 120x250 cm spessore 10 mm
|  | €/m² | 20.8977
P19.C35.010 | dimensioni 120x250 cm spessore 13 mm
|  | €/m² | 24.9813
P19.C35.015 | dimensioni 120x250 cm spessore 20 mm
|  | €/m² | 43.2468
P19.C40 | Lastra antincendio di gesso rivestito ad alta resistenza al fuoco. classe uno; dimensioni 120x250-270-280-300 cm
P19.C40.005 | dim 120x250-270-280-300 cm spessore 13 mm
|  | €/m² | 8.8068
P19.C40.010 | dim 120x250-270-280-300 cm spessore 15 mm
|  | €/m² | 10.1598
P19.D10 | Blocchi in gesso lisci per pareti interne, pieni o forati
P19.D10.005 | spessore 6 cm
|  | €/m² | 14.0097
P19.D10.010 | spessore 8 cm
|  | €/m² | 14.4402
P19.D10.015 | spessore 10 cm
|  | €/m² | 15.7563
P19.D15 | Blocchi in latero gesso lisci per pareti interne
P19.D15.005 | spessore 6 cm
|  | €/m² | 15.8547
P19.D15.010 | spessore 8 cm
|  | €/m² | 17.1216
P19.D15.015 | spessore 10 cm
|  | €/m² | 18.9051
P19.D15.020 | spessore 12 cm
|  | €/m² | 21.2175
P19.F10 | Guide ad "U" in acciaio zincato per costituire i telai delle pareti e controsoffitti con lastre di gesso rivestito
P19.F10.005 | 40/50/40 mm
|  | €/m | 2.0873
P19.F10.015 | 40/75/75 mm
|  | €/m | 2.4541
P19.F10.020 | 40/100/40 mm
|  | €/m | 2.8589
P19.F15 | Montanti a "C" in acciaio zincato per costruire i telai delle pareti e controsoffitti con le lastre di gesso rivestito
P19.F15.005 | 50/49/47 mm
|  | €/m | 2.5047 | 0%
P19.F15.015 | 50/74/47 mm
|  | €/m | 2.8969 | 0%
P19.F15.020 | 50/99/47 mm
|  | €/m | 3.3016 | 0%
P19.H10 | Nastro di carta speciale
P19.H10.005 | per armatura dei giunti delle lastre in gesso rivestito
|  | €/m | 0.0492
P19.H15 | Viti autoperforanti a testa svasata piana, punta a chiodo per fissare le lastre su legno e su lamiera di spessore max 8/10 mm viti autoperforanti a testa svasata
P19.H15.005 | spessore max 8/10 mm viti lunghe 25 mm
|  | €/cad | 0.0123
P19.H15.010 | spessore max 8/10 mm viti lunghe 35 mm
|  | €/cad | 0.0246
P19.Z01 | Rete metallica
P19.Z01.000 | per plafoni (0,40 kg/mq)
|  | €/m² | 0.984
P19.Z10 | lamiera tipo "nervometal"
P19.Z10.002 | leggera - 0,2 - peso 0,900 kg ca. al m²
|  | €/m² | 4.8216
P19.Z10.003 | media - 0,3 - peso 1,200 kg ca. al m²
|  | €/m² | 5.1291
P19.Z10.005 | pesante - 0,5 - peso 1,900 kg ca. al m²
|  | €/m² | 5.9901
P19.Z20 | Graticcio in rete metallica e cotto (Strauss)
P19.Z20.010 | in rotoli con filo di acciaio inossidabile
|  | €/m² | 5.6211
P20 | SOTTOFONDI, VESPAI E DRENAGGI
P20.C20 | Ciottoli/bocciame
P20.C20.000 | 10/20 cm per riempimenti e drenaggi
|  | €/m³ | 15.18
P20.C40 | Pietrame
P20.C40.000 | spaccato per sottofondi
|  | €/m³ | 20.0623
P20.C50 | Triturato
P20.C50.010 | da misti di demolizione
|  | €/m³ | 8.855
P20.C50.020 | di cls e c.a.
|  | €/m³ | 10.7525
P20.D01 | Massetto pronto minerale a ritiro compensato
P20.D01.001 | Massetto pronto minerale a ritiro compensato, presa normale e asciugamento rapido , idoneo per la posa con adesivi di piastrelle ceramiche, grès porcellanato, pietre naturali, parquet e resilienti, coefficiente di conduttivittà termica >= 1,47 W/mK, attesa per la posa pavimenti 24 H/5 gg, contenuto in minerali riciclati >= 30%. Riciclabile come inerte a fine vita
|  | €/kg | 0.17681
P21 | PAVIMENTI E RIVESTIMENTI
P21.A10 | Piastrelle di cemento con superficie superiore bugnata o scanalata in cemento naturale; dimensioni 25x25 cm, spessore 30 mm
P21.A10.025 | cemento grigio
|  | €/m² | 19.2188
P21.A10.030 | cemento rosso
|  | €/m² | 20.5
P21.A12 | Piastrelle in klinker, trafilato per estrusione, per rivestimenti esterni sezione piena ed omogenea, con coda di rondine, nel formato piastrelle in klinker, per esterni 12x12 cm
P21.A12.010 | quadrotta, serie grezza
|  | €/m² | 30.7628
P21.A12.020 | serie smaltata e vetrinata
|  | €/m² | 35.4394
P21.A18 | Piastrelle di klinker, trafilato per estrusione, per esterni, sezione piena ed omogenea con coda di rondine: a) 12x24 cm serie grezza
P21.A18.010 | serie grezza
|  | €/m² | 23.1009
P21.A18.020 | serie smaltata e vetrinata
|  | €/m² | 28.6872
P21.A20 | Marmette di cemento a graniglia di marmo con superficie superiore levigata, ad uno o più colori dimensioni 20x20 spess. 20 mm
P21.A20.005 | tinta unita
|  | €/m² | 50.3275
P21.A20.010 | decori per fasce
|  | €/m² | 100.6294
P21.A24 | Piastrelle in klinker, trafilato per estrusione, per esterni, sezione piena ed omogenea con coda di rondine piastrelle in klinker,per esterni 24x24 cm
P21.A24.010 | serie grezza
|  | €/m² | 31.8391
P21.A24.020 | serie smaltata e vetrinata
|  | €/m² | 37.8353
P21.A30 | Marmette di cemento con superficie superiore levigata in cemento e graniglia di marmo a uno o più colori correnti: dimensioni 30x30 cm, spessore 25 mm: fondo cemento marmette di cemento 30x30
P21.A30.007 | mini grana, (6-7 mm)
|  | €/m² | 20.5
P21.A30.025 | grana media, (10÷25 mm)
|  | €/m² | 19.2188
P21.A30.040 | grana grossa, (15-40 mm)
|  | €/m² | 17.5916
P21.A40 | Marmettoni di cemento con superficie superiore liscia in cemento e scaglie di marmo a uno o più colori di spessore mm 35, oppure levigata in cemento e granulato di granito di spessore 3,5 cm
P21.A40.005 | marmettoni di cemento e scaglie marmo qualità corrente da 15 a 50 mm, dimensioni 40x40 cm
|  | €/m² | 25.7019
P21.A40.010 | marmettoni di cemento e scaglie marmo qualità superiore da 15 a 50 mm, dimensioni 40x40 cm
|  | €/m² | 31.1088
P21.A40.015 | marmettoni di cemento e granulato di granito dimensione 40x40 cm
|  | €/m² | 43.1909
P21.A50 | Piastrelle con superficie levigata o grezza, con strato di finitura a 12 kg per m² di granulato sferoidale di quarzo e cemento con aggiunta di indurenti per spessore non inferiore a 12 mm
P21.A50.025 | 25x25 cm sp.3 cm colore grigio, superficie grezza
|  | €/m² | 17.5916
P21.A50.030 | 30x30 cm sp.3 cm colore grigio, superficie grezza
|  | €/m² | 19.8594
P21.A50.900 | sovrapprezzo per superficie prelevigata
|  | €/m² | 3.4722
P21.A50.910 | sovrapprezzo per colore rosso
|  | €/m² | 1.7297
P21.A60 | Lastra in ciottoli di fiume lavati, formato 40x40 cm e 50x50 cm, spessore 3,5 cm grana 15 mm
P21.A60.005 | sp 3,5 cm colore grigio
|  | €/m² | 15.9259
P21.A60.010 | sp 3,5 cm ciottoli colorati
|  | €/m² | 23.78
P21.A70 | Lastre con superficie superiore in granulato di porfido, grana da 2 a 15 mm, formato 40 x 40 cm, spessore 3,8 cm
P21.A70.005 | con superficie levigate
|  | €/m² | 25.5353
P21.A70.010 | con superficie sabbiate
|  | €/m² | 27.2522
P21.B10 | Piastrelle di grés: a) colore rosso con superficie superiore liscia, quadrate o rettangolari b) colore giallo avana con superficie superiore libera c) colore testa di moro con superficie superiore libera d) colore rosso con superficie superiore rigata o zigrinata piastrelle di grés rosso liscie
P21.B10.005 | 7,5x15 cm spess. 8-9 mm
|  | €/m² | 7.8669
P21.B10.010 | 7,5x15 cm spess. 11-12 mm
|  | €/m² | 10.4166
P21.B10.015 | 7,5x15 cm spess. 14-15 mm
|  | €/m² | 13.4403
P21.B10.020 | 7,5x15 cm spess. 16-18 mm
|  | €/m² | 15.6441
P21.B10.025 | 10x10 cm spess. 8-9 mm
|  | €/m² | 12.2744
P21.B10.030 | 10x20 cm spess. 8-9 mm
|  | €/m² | 8.1487
P21.B10.035 | 10x20 cm spess. 11-12 mm
|  | €/m² | 11.5441
P21.B10.040 | 10x20 cm spessore 14-15
|  | €/m² | 14.1066
P21.B10.045 | 10x20 cm spessore 16-18
|  | €/m² | 17.015
P21.B15 | Piastrelle di grés fine porcellanato con superficie superiore liscia spessore 8-10 mm
P21.B15.110 | 10x10 cm colori chiari
|  | €/m² | 25.7019
P21.B15.120 | 10x10 cm colori forti
|  | €/m² | 26.8166
P21.B15.130 | 10x20 cm colori chiari
|  | €/m² | 26.6372
P21.B15.140 | 10x20 cm colori forti
|  | €/m² | 34.7603
P21.B15.210 | 20x20 cm colori chiari
|  | €/m² | 26.9959
P21.B15.220 | 20x20 cm colori forti
|  | €/m² | 31.5572
P21.B15.310 | 30x30 cm colori chiari
|  | €/m² | 28.8153
P21.B15.320 | 30x30 cm colori forti
|  | €/m² | 34.7603
P21.B15.330 | 30x30 cm superf.lucidata sp.8 cm
|  | €/m² | 84.1653
P21.B15.410 | 40x40 cm colori forti
|  | €/m² | 36.5797
P21.B18 | Listelli di klinker trafilato per estrusione, rivestimenti esterni sezione piena ed omogenea con coda di rondine, nei formati 6x24 cm e 12x24 cm
P21.B18.010 | colorato in pasta, serie grezza
|  | €/m² | 24.7025
P21.B18.020 | serie smaltata e vetrinata
|  | €/m² | 29.1741
P21.B20 | Piastrelle per pavimenti in monocottura con superficie smaltata piastrelle per pavimenti in monocottura
P21.B20.110 | 10x20 cm tipo ingelivo per esterni
|  | €/m² | 13.3634
P21.B20.210 | smaltate 20x20 cm tipo fiammato
|  | €/m² | 18.9241
P21.B20.220 | smaltate 20x20 cm tipo tinte unite
|  | €/m² | 19.5647
P21.B20.310 | 30x30 cm tipo fiammato e granigliati
|  | €/m² | 22.96
P21.B20.320 | 30x30 cm tipo tinte unite
|  | €/m² | 21.525
P21.B20.330 | smaltate 30x30 cm tipo decorati
|  | €/m² | 24.1516
P21.B20.410 | smaltate 40x40 cm tipo decorati
|  | €/m² | 31.1088
P21.B30 | Mattonelle di asfalto naturale, di dimensioni 10x20 cm
P21.B30.020 | spessore 20 mm
|  | €/m² | 17.9247
P21.B30.030 | spessore 30 mm
|  | €/m² | 21.935
P21.B30.040 | spessore 40 mm
|  | €/m² | 25.0613
P21.B30.050 | spessore 50 mm
|  | €/m² | 29.6481
P21.B40 | Piastrelle di marmo, con superficie superiore lucida, dimensione 30,5x30,5 cm, bisellato spessore 10 mm
P21.B40.005 | bianco carrara
|  | €/m² | 62.6531
P21.B40.006 | botticino fiorito
|  | €/m² | 73.1978
P21.B40.007 | bardiglio
|  | €/m² | 76.8366
P21.B40.008 | trani filetto rosso
|  | €/m² | 73.1978
P21.B40.009 | breccia aurora
|  | €/m² | 175.6466
P21.B40.010 | verde alpi
|  | €/m² | 153.6731
P21.C10 | Piastrelle per rivestimenti in maiolica smaltata, 1ª scelta
P21.C10.005 | 15x15 cm colore bianco
|  | €/m² | 13.3634
P21.C10.010 | 15x15 cm colore chiaro e decorato
|  | €/m² | 14.0041
P21.C10.015 | 20x20 cm tinta unita
|  | €/m² | 14.8241
P21.C10.020 | 20x20 cm decorate
|  | €/m² | 15.375
P21.C20.005 | 20x20 cm tipo fiammato
|  | €/m² | 17.0919
P21.C20.010 | 20x20 cm tinta unita
|  | €/m² | 16.4897
P21.C20.015 | 20x20 cm tipo decorato
|  | €/m² | 18.3219
P21.C20.020 | 30x30 cm tipo fiammato
|  | €/m² | 21.0253
P21.C20.025 | 30x30 cm tinta unita
|  | €/m² | 23.9594
P21.C20.030 | 30x30 cm tipo decorate
|  | €/m² | 25.7019
P21.E10 | Piastrelle resilienti, formato 25x25 e 30x30 cm, tinte marmorizzate, colori vari
P21.E10.210 | spessore 2 mm
|  | €/m² | 9.5838
P21.E10.220 | spessore 2,5 mm
|  | €/m² | 11.89
P21.E11 | Piastrelle resilienti, tinte marmorizzate, colori vari, a base di cloruro di polivinile e cariche minerali
P21.E11.310 | vinilico omogeneo da 30x30 a 60x60 cm ed intero da 130 a 160 cm, colori vari, spessore 1,5 mm
|  | €/m² | 13.4916
P21.E11.320 | vinilico omogeneo da 30x30 a 60x60 cm ed intero da 130 a 160 cm, colori vari spessore 2 mm
|  | €/m² | 19.2188
P21.E11.330 | vinil quarzo in piastrelle da 30x30 cm, spessore 2 mm
|  | €/m² | 16.8356
P21.E11.340 | vinil quarzo in piastrelle da 30x30 cm spessore 2,5 mm
|  | €/m² | 21.8709
P21.E11.350 | vinilico tipo antisdrucciolevole, in piastrelle da 30x30 cm o teli h. cm 130, spessore 2 mm
|  | €/m² | 21.935
P21.E11.360 | vinilico tipo antisdrucciolevole, in piastrelle da 30x30 cm o telih. cm 130, spessore 2,5 mm
|  | €/m² | 23.3316
P21.E11.370 | vinilico tipo antisdrucciolevole, in piastrelle da 30x30 cm o telih. cm 130, spessore 3 mm
|  | €/m² | 27.4187
P21.E20 | Linoleum in rotoli da 2 m di altezza
P21.E20.020 | spessore 2,0 mm unito
|  | €/m² | 21.0253
P21.E20.025 | spessore 2,5 mm marmorizzato
|  | €/m² | 27.4187
P21.E20.032 | spessore 3,2 mm unito
|  | €/m² | 30.6475
P21.E30 | Gomma in lastre
P21.E30.003 | liscia in rotoli o lastre da 1x1 m, tinte unite o variegate spessore 3mm
|  | €/m² | 27.0728
P21.E30.004 | liscia in rotoli o lastre da 1x1 m, tinte unite o variegate spessore 4mm
|  | €/m² | 31.3778
P21.E30.010 | a bolli, spessore 10mm colore nero attacco a cemento, lastre da 1x1 m
|  | €/m² | 36.1441
P21.F10 | Pavimento agugliato di fibre tessili sintetiche, rovescio trattato con resine sintetiche, in rotoli di altezza da 2 m a 4 m, lunghezza fino a 40 m
P21.F10.010 | spessore totale non inferiore a 4 mm , peso totale non inferiore a 700 g/m²
|  | €/m² | 9.5838
P21.F10.020 | spessore totale non inferiore a 3 mm, peso totale non inferiore a 800 g/m²
|  | €/m² | 12.4409
P21.F20 | Pavimento tessile moquette con superficie a velluto o riccio bouclé, in fibre naturali, rotoli di altezza standard e lunghezza fino a 40 m: in pura lana vergine od in miste con una percentuale di lana vergine non inferiore al 70%
P21.F20.010 | sistema wilton o axm tipo tessuto a telaio meccanico sistema Wilton o Axminster, altezza dei teli da 0,69 m a 4,57 m, peso della felpa non inferiore a 1000 g/m²
|  | €/m² | 53.9663
P21.F20.015 | sistema tufting, altezza dei teli da 4 a 5 m, con supporto secondario in schiuma di gomma, tela di juta o sintetica, anche non tessuta
|  | €/m² | 41.1794
P21.F25 | Pavimento tessile moquette, con superficie a velluto o riccio bouclé in fibre sintetiche, rotoli di altezza standard e lunghezza fino a 40 m; in fibre sintetiche, lavorazione tufted, altezza dei teli da 4 a 5 m, con supporto secondario in schiuma di gomma, tela di juta o sintetica anche, non tessuta pavimento tessile moquette
P21.F25.010 | ambienti con traffico leggero, riposo
|  | €/m² | 11.89
P21.F25.020 | ambienti con traffico medio, soggiorno
|  | €/m² | 18.3219
P21.F25.030 | ambienti con traffico intenso, lavoro
|  | €/m² | 22.8703
P21.F30 | Strato di feltro, sottotappeto per la posa di moquette in tensione
P21.F30.010 | spessore 8÷10 mm
|  | €/m² | 1.3709
P21.G60 | Pavimenti sopraelevati costituiti da struttura modulare metallica completa di supporti in acciaio zincato regolabili, travi modulari, guarnizioni e pannelli da 60x60 cm in conglomerato di legno e resine
(spessore 38 mm - classe 1) con finitura superiore in laminato antistatico ad alta resistenza all´usura -sovraccarico fino a 400 kg
P21.G60.030 | sopraelevazione fino a 30 cm
|  | €/m² | 100.6294
P21.G60.050 | sopraelevati per altezze di sopraelevazione oltre 30 cm e fino a 50 cm
|  | €/m² | 109.7775
P21.G60.700 | sovrapprezzo per applicazione di lastra o scatola di acciaio zincato (spessore 0,5 mm)
|  | €/m² | 9.1609
P21.G60.800 | sovrapprezzo per pannelli modulari in stratificato di truciolare econglomerato minerale (spessore 40 mm)
|  | €/m² | 22.8703
P21.G60.900 | sovrapprezzo per pannelli modulari in conglomerato minerale (spessore 34÷36 mm)
|  | €/m² | 45.7278
P21.L10 | Listoni di legno, essiccati in elementi da 6-7 cm di larghezza per 50-100 cm di lunghezza, spessore finito 22 mm, lavorati a maschio e femmina per incastro, a coste perfettamente parallele, con superficie
superiore piallata, liscia, da lamare in opera, misurazione al netto di maschio listoni di legno, da 6-7 cm di largh. 50-100 cm di lunghezza
P21.L10.020 | wengè uni a
|  | €/m² | 136.3122
P21.L10.025 | afrormosia uni a
|  | €/m² | 138.1316
P21.L10.030 | doussié uni a
|  | €/m² | 132.6478
P21.L10.035 | iroko uni a
|  | €/m² | 84.6009
P21.L10.040 | rovere slavonia uni b
|  | €/m² | 137.8497
P21.L10.045 | teak uni a
|  | €/m² | 138.1316
P21.L10.050 | jatobà
|  | €/m² | 126.2416
P21.L10.055 | ipè
|  | €/m² | 124.4222
P21.L10.060 | cabreuwa
|  | €/m² | 118.9256
P21.L15 | Tavolette di legno, essiccate in elementi da 45-75 mm di larghezza per 25-50 cm di lunghezza, spessore finito 22 mm, lavorati a maschio e femmina per incastro, a coste perfettamente parallele, con superficie superiore piallata, liscia, da lamare in opera, misurazione al netto di maschio
P21.L15.000 | rovere uni b
|  | €/m² | 103.3841
P21.L20 | Tavolette di legno lunghezza 20-30 cm, larghezza 3,5-6,5 cm spessore 10 mm, non maschiate, da incollare su piano di cemento, a coste perfettamente parallele, con superficie superiore piallata, liscia,
da lamare in opera
P21.L20.005 | rovere uni b
|  | €/m² | 50.3275
P21.L20.010 | wengè uni a
|  | €/m² | 68.9697
P21.L20.015 | afrormosia uni a
|  | €/m² | 67.4194
P21.L20.020 | doussié uni a
|  | €/m² | 62.3713
P21.L20.025 | iroko uni a
|  | €/m² | 46.4709
P21.L20.030 | jatobà
|  | €/m² | 46.6631
P21.L20.035 | ipè
|  | €/m² | 48.4697
P21.L20.040 | cabreuwa
|  | €/m² | 56.7338
P21.L30 | Quadrotti lamellari costituiti da listelli di legno, essiccati, in elementi da 2-3 cm di larghezza per 12-16 cm di lunghezza, spessore 8 mm, lavorate col sistema decimale e montate in quadrotti su carta o rete, da incollare sul piano di cemento, da lamare in opera
P21.L30.005 | rovere uni b
|  | €/m² | 32.1978
P21.L30.010 | afrormosia uni a
|  | €/m² | 37.1562
P21.L30.015 | doussié uni a
|  | €/m² | 34.6706
P21.L30.020 | iroko uni a
|  | €/m² | 30.1734
P21.V60 | Zoccolino a pavimento
P21.V60.010 | legno duro (ramino) da 60x9 mm: da incollare
|  | €/m | 3.6131
P21.V60.020 | legno duro (ramino) da 60x9 mm: da inchiodare
|  | €/m | 3.6131
P21.V60.030 | legno duro da avvitare: da 80x10 mm
|  | €/m | 5.125
P21.V60.110 | grés rosso con gola da 7,5x15 cm, altezza 7,5 cm
|  | €/m | 6.4191
P21.V60.120 | grés rosso con gola da 15x15 cm, altezza 15 cm
|  | €/m | 6.4191
P21.V60.130 | grés fine porcellanato con gola h 10
|  | €/m | 10.9803
P21.Z00 | Cemento adesivo per applicazione di pavimenti e rivestimenti con approvazione I.C.I.T.E., in sacchi da 25 kg
P21.Z00.000 | bianco e grigio
|  | €/kg | 0.25625
P21.Z25 | Battuta o listello per separazione di pavimenti
P21.Z25.010 | ottone da 25x3 mm
|  | €/m | 6.8547
P21.Z25.020 | plastica rigida da 25x5 mm
|  | €/m | 0.56375
P21.Z25.030 | plastica elastica al silicone da 25x8 mm
|  | €/m | 3.3953
P21.Z25.040 | marmo da 20x10-15 mm
|  | €/m | 4.5741
P21.Z25.050 | plastica elastica da 30x7 mm
|  | €/m | 2.2037
P21.Z30 | Adesivo minerale
P21.Z30.001 | Adesivo minerale per la posa di pavimenti ad alta resistenza ed elevata tixotropia, monocomponente a bassissime emissioni di sostanze organiche volatili, adesione per taglio (grès/grès) a 28 gg >= 2 N/mmq, contenuto in materiale riciclato >= 30%. Riciclabile come inerte a fine vita
|  | €/kg | 1.1787
P22 | OPERE IN PIETRA
P22.A10 | Granito, Serizzo, Diorite, Sienite, Serpentino, Porfido, Beola - Lastre rettangolari spessore 2 con dimensioni fino a 1,20x0.60 m o superiori e con larghezza non inferiore a 25 cm, con una faccia vista a levigatura media e l´altra grezza di sega, coste fresate a giunto - entita´ della produzione: PC = commerciale, PL = limitata.
P22.A10.005 | mancante granito bianco montorfano spess. 2 cm p.c. - piemonte
|  | €/m² | 171.3031
P22.A10.010 | mancante granito sardo rosa spess. 2 cm p.c. - sardegna
|  | €/m² | 112.2759
P22.A10.015 | mancante granito sardo grigio spess. 2 cm p.c. - sardegna
|  | €/m² | 121.4112
P22.A10.020 | mancante granito rosa di baveno spess. 2 cm p.c. - piemonte
|  | €/m² | 171.3031
P22.A10.025 | mancante granito verde mergozzo spess. 2 cm p.l. - piemonte
|  | €/m² | 171.3031
P22.A10.030 | mancante granito rosso argentina spess. 2 cm p.c. - argentina
|  | €/m² | 216.2109
P22.A10.035 | mancante granito nero brasile spess. 2 cm p.c. - brasile
|  | €/m² | 195.4419
P22.A10.040 | mancante granito rosso imperiale spess. 2 cm p.c. - svezia
|  | €/m² | 266.1284
P22.A10.045 | mancante granito rosso balmora spess. 2 cm p.c. - finlandia
|  | €/m² | 207.9212
P22.A10.050 | mancante granito nero di svezia spess. 2 cm p.c. - svezia
|  | €/m² | 324.3356
P22.A10.055 | mancante granito nero africa spess. 2 cm p.c. - sud africa
|  | €/m² | 178.7856
P22.A10.060 | mancante granito labrador scuro spess. 2 cm p.c. - norvegia
|  | €/m² | 249.485
P22.A10.065 | mancante granito labrador azzurro spess. 2 cm p.c. - norvegia
|  | €/m² | 282.7719
P22.A10.070 | mancante serizzo di valmasino spess. 2 cm p.l. - lombardia
|  | €/m² | 153.8525
P22.A10.075 | mancante serizzo ghiandone spess. 2 cm p.c. - lombardia
|  | €/m² | 120.5784
P22.A10.080 | mancante serizzo di antigorio spess. 2 cm p.c. - piemonte
|  | €/m² | 99.7837
P22.A10.085 | mancante sienite di balma e biella spess. 2 cm p.c. - piemonte
|  | €/m² | 162.1806
P22.A10.090 | mancante serpentino valmalenco spess. 2 cm p.c. - lombardia
|  | €/m² | 133.0706
P22.A10.095 | mancante porfido viola valcamonica spess. 2 cm p.c. - lombardia
|  | €/m² | 207.9212
P22.A10.100 | mancante beola grigia e ghiandonata spess. 2 cm p.c. - piemonte
|  | €/m² | 128.9066
P22.A10.105 | mancante beola bianca spess. 2 cm p.l. - piemonte
|  | €/m² | 166.3319
P22.A10.110 | mancante dorato valmalenco spess. 2 cm p.c. - lombardia
|  | €/m² | 133.0706
P22.A15 | Granito, Serizzo, Diorite, Sienite, Serpentino, Porfido, Beola - Lastre rettangolari spessore 3 con dimensioni fino a 1,20x0.60 m o superiori e con larghezza non inferiore a 25 cm, con una faccia vista a levigatura media e l´altra grezza di sega, coste fresate a giunto - entita´ della produzione: PC = commerciale, PL = limitata, PM =
P22.A15.005 | mancante granito montorfano spess. 3 cm p.c. - piemonte
|  | €/m² | 222.8734
P22.A15.010 | mancante granito sardo rosa spess. 3 cm p.c. - sardegna
|  | €/m² | 145.5372
P22.A15.015 | mancante granito sardo grigio spess. 3 cm p.c. - sardegna
|  | €/m² | 158.0166
P22.A15.020 | mancante granito rosa di baveno spess. 3 cm p.c. - piemonte
|  | €/m² | 222.8734
P22.A15.025 | mancante granito verde mergozzo spess. 3 cm p.l. - piemonte
|  | €/m² | 222.8734
P22.A15.030 | mancante granito rosso argentina spess. 3 cm p.c. - argentina
|  | €/m² | 281.0934
P22.A15.035 | mancante granito nero brasile spess. 3 cm p.c. - brasile
|  | €/m² | 253.6491
P22.A15.040 | mancante granito rosso imperiale spess. 3 cm p.c. - svezia
|  | €/m² | 345.9631
P22.A15.045 | mancante granito rosso balmora spess. 3 cm p.c. - finlandia
|  | €/m² | 270.2797
P22.A15.050 | mancante granito nero di svezia spess. 3 cm p.c. - svezia
|  | €/m² | 421.6209
P22.A15.055 | mancante granito nero africa spess. 3 cm p.c. - sud africa
|  | €/m² | 232.0216
P22.A15.060 | mancante granito labrador scuro spess. 3 cm p.c. - norvegia
|  | €/m² | 324.3356
P22.A15.065 | mancante granito labrador azzurro spess. 3 cm p.c. - norvegia
|  | €/m² | 367.5522
P22.A15.070 | mancante serizzo di valmasino spess. 3 cm p.l. - lombardia
|  | €/m² | 199.5931
P22.A15.075 | mancante serizzo ghiandone spess. 3 cm p.c. - lombardia
|  | €/m² | 157.1709
P22.A15.080 | mancante serizzo di antigorio spess. 3 cm p.c. - piemonte
|  | €/m² | 129.7394
P22.A15.085 | mancante sienite di balma e biella spess. 3 cm p.c. - piemonte
|  | €/m² | 210.3812
P22.A15.090 | mancante serpentino valmalenco spess. 3 cm p.c. - lombardia
|  | €/m² | 172.9688
P22.A15.095 | mancante porfido viola valcamonica spess. 3 cm p.c. - lombardia
|  | €/m² | 274.4438
P22.A15.100 | mancante beola grigia e giandonata spess. 3 cm p.c. - piemonte
|  | €/m² | 167.1647
P22.A15.105 | mancante beola bianca spess. 3 cm p.l. - piemonte
|  | €/m² | 216.2109
P22.A15.110 | mancante dorato valmalenco spess. 3 cm p.c. - lombardia
|  | €/m² | 170.4703
P22.B15 | Ceppo - Lastre rettangolari spessore 3 cm con dimensioni normali fino a 1,30x0,65 m e con larghezza non inferiore a 25 cm, con una faccia vista a levigatura media e l´altra grezza di sega, coste fresate
P22.B15.005 | a giunto ceppo di poltragno e d´iseo spes. 3 cm p.l. - lombardia
|  | €/m² | 74.8506
P22.B15.010 | a giunto ceppo colorato presolana spess. 3 cm p.l. - lombardia
|  | €/m² | 97.7081
P22.B20 | Ceppo - Lastre rettangolari spessore 4 cm con dimensioni normali fino a 1,30x0,65 m e con larghezza non inferiore a 25 cm, con una faccia vista a levigatura media e l´altra grezza di sega, coste fresate
P22.B20.005 | a giunto ceppo di poltragno e d´iseo spes.4 cm p.l. - lombardia
|  | €/m² | 79.0019
P22.B20.010 | a giunto ceppo colorato presolana spess. 4 cm p.l. - lombardia
|  | €/m² | 103.115
P22.C10 | Travertino, Peperino, Pietra di Vicenza - Lastre di spessore 2 cm con dimensioni fino a 0,80x0,40 cm o superiori e con larghezza non inferiore a 25 cm, con una faccia vista a levigatura media l´altra grezza di sega, con coste fresate a giunto
P22.C10.005 | travertino chiaro rapolano spess. 2 cm p.c. - toscana
|  | €/m² | 58.2072
P22.C10.010 | travertino scuro rapolano spess. 2 cm p.c. - toscana
|  | €/m² | 67.3553
P22.C10.015 | travertino corrente romano spess. 2 cm p.c. - lazio
|  | €/m² | 58.2072
P22.C10.020 | travertino chiaro romano spess. 2 cm p.c. - lazio
|  | €/m² | 69.0081
P22.C10.025 | travertino scuro romano spess. 2 cm p.c. - lazio
|  | €/m² | 79.8475
P22.C10.035 | peperino grigio 0,35x0,70 spess. 2 cm p.c. - lazio (*) per il peperino i prezzi si riferiscono a lastre di dimensioni 0,70 x 0,35
|  | €/m² | 74.8506
P22.C10.040 | peperino rosato 0,35x0,70 spess. 2 cm p.l. - lazio
|  | €/m² | 83.1531
P22.C10.045 | trachite gialla spess. 2 cm p.l. - veneto
|  | €/m² | 149.6884
P22.C10.050 | zovonite gialla e grigia spess. 2 cm p.l. - veneto
|  | €/m² | 154.6853
P22.C10.055 | travertino lavagrigia spess. 2 cm p.c. - lazio
|  | €/m² | 83.1531
P22.C10.060 | travertino santafiore spess. 2 cm p.c. - toscana
|  | €/m² | 112.2759
P22.C15 | Travertino, Peperino, Pietra di Vicenza - Lastre di spessore 3 cm con dimensioni fino a 0,80x0,40 cm o superiori e con larghezza non inferiore a 25 cm, con una faccia vista a levigatura media l´altra grezza di sega, con coste fresate a giunto
P22.C15.005 | travertino chiaro rapolano spess. 3 cm p.c. - toscana
|  | €/m² | 76.5162
P22.C15.010 | travertino scuro rapolano spess. 3 cm p.c. - toscana
|  | €/m² | 87.3172
P22.C15.015 | travertino corrente romano spess. 3 cm p.c. - lazio
|  | €/m² | 76.5162
P22.C15.020 | travertino chiaro romano spess. 3 cm p.c. - lazio
|  | €/m² | 89.8156
P22.C15.025 | travertino scuro romano spess. 3 cm p.c. - lazio
|  | €/m² | 103.9606
P22.C15.030 | pietra di vicenza spess. 3 cm p.c. - veneto
|  | €/m² | 70.6994
P22.C15.035 | peperino grigio 0,35x0,70 spess 3 cm p.c. - lazio
|  | €/m² | 95.6325
P22.C15.040 | peperino rosato 0,35 x 0,70 spess. 3 cm p.l. - lazio (*) per il peperino i prezzi si riferiscono a lastre di dimensioni 0,70 x 0,35
|  | €/m² | 108.1247
P22.C15.045 | trachite gialla spess. 3 cm p.l. - veneto
|  | €/m² | 197.0947
P22.C15.050 | zovonite gialla e grigia spess. 3 cm p.l. - veneto
|  | €/m² | 197.9403
P22.C15.055 | lavagrigia spess. 3 cm p.c. - lazio
|  | €/m² | 108.1247
P22.C15.060 | santafiore spess. 3 cm p.c. - toscana
|  | €/m² | 145.5372
P22.C15.065 | pietra dacia rosso-venato 0,40 x 0,60 spess. 3 cm p.c. - centritalia
|  | €/m² | 76.5162
P22.C15.070 | pietra dacia rosa o grigio-verde 0,40 x 0,60 spess. 3 cm p.c. - centritalia
|  | €/m² | 70.6994
P22.D10 | Beola grigia e bianca e Gneiss lamellare - Lastre a spacco naturale di cava di forma irregolare o rettangolare, di 4-6 cm di spessore, con dimensioni fino a 0,70x0,35 m o superiore e con larghezza non
inferiore a 25 cm, con una faccia vista a spacco naturale di cava, coste lavorate a mano o raffilate di fresa a giuntobeola grigia a lastre
P22.D10.005 | rettangolari con faccia vista spess. 4-6 cm beola grigia PC - Piemonte: lastre rettangolari con faccia vista a spacco naturale di cava e coste segate
|  | €/m² | 58.2072
P22.D10.010 | irregolari naturali spess. 4-6 cm beola grigia PC - Piemonte: lastre irregolari naturali, senza alcuna lavorazione
|  | €/100 kg | 24.9331
P22.E10 | Quarziti - Lastre a contorno irregolare naturale P.C. - Piemonte: di scelta normale, con diag. da 12 a 25 cm spessore da 10 a 20 mm, 50 Kg/m²
P22.E10.005 | quarzite a lastre irregolari colori grigio olivo o giallo dorato (ql)
|  | €/ql | 66.5353
P22.E10.010 | quarzite a lastre irregolari colori grigio olivo o giallo dorato (m²)
|  | €/m² | 33.2612
P22.E10.015 | quarzite a lastre irregolari colore rosa (ql)
|  | €/ql | 81.4875
P22.E10.020 | quarzite a lastre irregolari colore rosa (m²)
|  | €/m² | 40.7694
P22.E20 | Quarziti - Lastre di forma rettangolare lunghezze libere: scelta normale in pezzi da 15-20 cm coste martellate o tranciate quarzite a lastre di forma rettangolare lunghezze libere
P22.E20.005 | color grigio olivo
|  | €/m² | 133.0706
P22.E20.010 | colore giallo dorato
|  | €/m² | 166.3319
P22.E20.015 | libere colore rosa
|  | €/m² | 199.5931
P22.F10 | Marmi bianchi e venati - Lastre rettangolari spessore 2 cm con dimensioni fino a 0,80x0,40 m o superiori e con larghezza non inferiore a 25 cm, con una facciavista a levigatura media e l´altra grezza
di sega, coste fresate a giunto
P22.F10.005 | marmo bianco carrara qualità corrente d spes. 2 cm p.c. - toscana
|  | €/m² | 96.4909
P22.F10.010 | marmo bianco carrara qualità buona c spess. 2 cm p.c. - toscana
|  | €/m² | 110.5847
P22.F10.015 | marmo bianco statuario venato spess. 2 cm p.l. - toscana
|  | €/m² | 303.5666
P22.F10.020 | marmo bianco tipo p prod. garfagnana spess. 2 cm p.l. - toscana
|  | €/m² | 361.7609
P22.F10.025 | smarmo lasa bianco spess. 2 cm p.l. - a.adige
|  | €/m² | 311.8562
P22.F10.030 | marmo lasa bianco venato corrente spess.2 cm p.c. - a.adige
|  | €/m² | 187.1138
P22.F10.035 | marmo biancone verona e asiago spess. 2 cm p.c. - veneto
|  | €/m² | 73.1722
P22.F10.040 | marmo fantastico arni spess. 2 cm p.c. - toscana
|  | €/m² | 205.4228
P22.F15 | Marmi bianchi e venati - Lastre rettangolari spessore 3 cm con dimensioni fino a 0,80x0,40 m o superiori e con larghezza non inferiore a 25 cm, con una facciavista a levigatura media e l´altra grezza
di sega, coste fresate a giunto marmo
P22.F15.005 | bianco carrara qualità corrente d spes. 3 cm p.c. - toscana
|  | €/m² | 125.5753
P22.F15.010 | bianco carrara qualità buona c spess. 3 cm p.c. - toscana
|  | €/m² | 143.8716
P22.F15.015 | bianco statuario venato spess. 3 cm p.l. - toscana
|  | €/m² | 395.035
P22.F15.020 | bianco tipo p prod. garfagnana spess. 3 cm p.l. - toscana
|  | €/m² | 469.8856
P22.F15.025 | lasa bianco spess. 3 cm p.l. - a.adige
|  | €/m² | 400.0319
P22.F15.030 | lasa bianco venato corrente spess. 3 cm p.l. - a.adige
|  | €/m² | 243.6681
P22.F15.035 | biancone verona e asiago spess. 3 cm p.c. - veneto
|  | €/m² | 95.6325
P22.F15.040 | fantastico arni spess. 3 cm p.c. - toscana
|  | €/m² | 266.9484
P22.F20 | Marmi Bardigli - Lastre rettangolari spessore 2 cm con dimensioni fino a 0,80x0,40 m o superiori e con larghezza non inferiore a 25 cm, con una facciavista a levigatura media e l´altra grezza di sega, coste fresate a giunto marmo
P22.F20.005 | bardiglietto carrara spess. 2 cm p.c. - toscana
|  | €/m² | 96.4909
P22.F20.010 | bardiglio ap. garfagnana spess. 2 cm p.c. - toscana
|  | €/m² | 112.2759
P22.F20.015 | bardiglio cappella spess. 2 cm p.c. - toscana
|  | €/m² | 274.4438
P22.F20.020 | nuvolato apuano spess. 2 cm p.c. - toscana
|  | €/m² | 112.2759
P22.F25 | Marmi Bardigli - Lastre rettangolari spessore 3 cm con dimensioni fino a 0,80x0,40 m o superiori e con larghezza non inferiore a 25 cm, con una facciavista a levigatura media e l´altra grezza di sega, coste fresate a giunto marmo
P22.F25.005 | bardiglietto carrara spess. 3 cm p.c. - toscana
|  | €/m² | 125.5753
P22.F25.010 | bardiglio ap. garfagnana. spess. 3 cm p.c. - toscana
|  | €/m² | 146.3828
P22.F25.015 | bardiglio cappella spess. 3 cm p.c. - toscana
|  | €/m² | 357.5969
P22.F25.020 | nuvolato apuano spess. 3 cm p.c. - toscana
|  | €/m² | 146.3828
P22.F30 | Marmi a tinta calda - Lastre rettangolari spessore 2 cm con dimensioni fino a 0,80x0,40 m o superiori e con larghezza non inferiore a 25 cm, con una facciavista a levigatura media e l´altra grezza di sega,
coste fresate a giunto marmo
P22.F30.005 | olivo spess. 2 cm p.l. - veneto
|  | €/m² | 65.7025
P22.F30.010 | chiampo porfirico e ondagata viola spess. 2 cm p.l. - veneto
|  | €/m² | 77.3363
P22.F30.015 | chiampo paglierino perlato spess. 2 cm p.c. - veneto
|  | €/m² | 77.3363
P22.F30.020 | botticino nuvolato e fiorito spess. 2 cm p.c. - lombardia
|  | €/m² | 71.5194
P22.F30.025 | botticino classico spess. 2 cm p.l. - lombardia
|  | €/m² | 90.6356
P22.F30.030 | trani chiaro e scuro spess. 2 cm p.c. - puglia
|  | €/m² | 54.0688
P22.F30.035 | filetto rosso spess. 2 cm p.l. - puglie
|  | €/m² | 66.5353
P22.F30.040 | serpeggiante classico spess. 2 cm p.l. - puglie
|  | €/m² | 91.4813
P22.F30.045 | bronzetto verona spess. 2 cm p.c. - veneto
|  | €/m² | 71.5194
P22.F30.050 | perlato di sicilia spess. 2 cm p.c. - sicilia
|  | €/m² | 89.8156
P22.F30.055 | perlato tirreno royal spess. 2 cm p.c. - campania
|  | €/m² | 72.3522
P22.F30.060 | crevola palissandro spess. 2. cm p.l. - piemonte
|  | €/m² | 114.7616
P22.F35 | Marmi a tinta calda - Lastre rettangolari spessore 3 cm con dimensioni fino a 0,80x0,40 m o superiori e con larghezza non inferiore a 25 cm, con una facciavista a levigatura media e l´altra grezza di sega,
coste fresate a giunto marmo
P22.F35.005 | olivo spess. 3 cm p.l. - veneto
|  | €/m² | 85.6644
P22.F35.010 | chiampo porfirico e ondagata viola spess. 3 cm p.l. - veneto
|  | €/m² | 101.4494
P22.F35.015 | chiampo paglierino perlato spess. 3 cm p.c. - veneto
|  | €/m² | 101.4494
P22.F35.020 | botticino nuvolato e fiorito spess. 3 cm p.c. - lombardia
|  | €/m² | 93.1213
P22.F35.025 | botticino classico spess. 3 cm p.l. - lombardia
|  | €/m² | 118.1056
P22.F35.030 | trani chiaro e scuro spess. 3 cm p.c. - puglie
|  | €/m² | 70.6994
P22.F35.035 | filetto rosso spess. 3 cm p.l. - puglie
|  | €/m² | 86.4972
P22.F35.040 | serpeggiante classico spess. 3 cm p.l. - puglie
|  | €/m² | 118.9128
P22.F35.045 | bronzetto verona spess. 3 cm p.c. - veneto
|  | €/m² | 93.1213
P22.F35.050 | perlato di sicilia spess. 3 cm p.c. - sicilia
|  | €/m² | 117.2728
P22.F35.055 | perlato tirreno royal spess. 3 cm p.c. - campania
|  | €/m² | 93.9925
P22.F35.060 | crevola palissandro spess. 3 cm p.l. - piemonte
|  | €/m² | 148.0228
P22.F40 | Marmi e pietre grigie - Lastre rettangolari spessore 2 cm con dimensioni fino a 0,80x0,40 m o superiori e con larghezza non inferiore a 25 cm, con una facciavista a levigatura media e l´altra grezza di sega, coste fresate a giunto marmo
P22.F40.005 | aurisina chiaro e fiorito spess. 2 cm p.c. - venezia giulia
|  | €/m² | 79.0019
P22.F40.010 | repen chiaro spess. 2 cm p.l. - venezia giulia
|  | €/m² | 95.6325
P22.F40.015 | repen scuro spess. 2 cm p.l. - venezia giulia
|  | €/m² | 108.1247
P22.F40.020 | fior di pesco carnico extra spess. 2 cm p.l. - friuli-venezia-giulia
|  | €/m² | 126.4338
P22.F40.025 | moncervetto spess. 2 cm p.l. - piemonte
|  | €/m² | 8.5716
P22.F45 | Marmi e pietre grigie - Lastre rettangolari spessore 3 cm con dimensioni fino a 0,80x0,40 m o superiori e con larghezza non inferiore a 25 cm, con una facciavista a levigatura media e l´altra grezza di sega, coste fresate a giunto marmo
P22.F45.005 | aurisina chiaro e fiorito spess. 3 cm p.c. - venezia giulia
|  | €/m² | 103.115
P22.F45.010 | repen chiaro spess. 3 cm p.l. - venezia giulia
|  | €/m² | 124.7425
P22.F45.015 | repen scuro spess. 3 cm p.l. - venezia giulia
|  | €/m² | 140.5275
P22.F45.020 | fior di pesco carnico extra spess. 3 cm p.l. - friuli-venezia-giulia
|  | €/m² | 164.6662
P22.F45.025 | moncervetto spess. 3 cm p.l. - piemonte
|  | €/m² | 111.4303
P22.F50 | Marmi rossi e rosa - Lastre rettangolari spessore 2 cm con dimensioni fino a 0,80x0,40 m o superiori e con larghezza non inferiore a 25 cm, con una facciavista a levigatura media e l´altra grezza di sega,
coste fresate a giunto marmo
P22.F50.005 | rosso di asiago spess. 2 cm p.c. - veneto
|  | €/m² | 78.1691
P22.F50.010 | rosso magnaboschi spess. 2 cm p.c. - veneto
|  | €/m² | 83.1531
P22.F50.015 | rosso verona spess. 2 cm p.c. - veneto
|  | €/m² | 78.1691
P22.F50.025 | rosso levanto spess. 2 cm p.l. - liguria
|  | €/m² | 191.2778
P22.F50.030 | rosso collemandina spess. 2 cm p.l. - toscana
|  | €/m² | 249.485
P22.F50.035 | rosa portogallo tonalità media spess. 2 cm p.c. - portogallo
|  | €/m² | 249.485
P22.F55 | Marmi rossi e rosa - Lastre rettangolari spessore 3 cm con dimensioni fino a 0,80x0,40 m o superiori e con larghezza non inferiore a 25 cm, con una facciavista a levigatura media e l´altra grezza di sega,
coste fresate a giunto marmo
P22.F55.005 | rosso di asiago spess. 3 cm p.c. - veneto
|  | €/m² | 101.4494
P22.F55.010 | rosso magnaboschi spess. 3 cm p.c. - veneto
|  | €/m² | 108.1247
P22.F55.015 | rosso verona spess. 3 cm p.c. - veneto
|  | €/m² | 101.4494
P22.F55.025 | rosso levanto spess. 3 cm p.l. - liguria
|  | €/m² | 248.6394
P22.F55.030 | rosso levanto spess. 3 cm p.l. - liguria
|  | €/m² | 324.3356
P22.F55.035 | rosa portogallo tonalità media spess. 3 cm p.c. - portogallo
|  | €/m² | 324.3356
P22.F60 | Marmi verdi - Lastre rettangolari spessore 2 cm con dimensioni fino a 0,80x0,40 m o superiori e con larghezza non inferiore a 25 cm, con una facciavista a levigatura media e l´altra grezza di sega, coste
fresate a giunto marmo verde
P22.F60.005 | alpi spess. 2 cm p.c. - piemonte/val d´aosta
|  | €/m² | 174.6472
P22.F60.010 | issorie spess. 2 cm p.c. - val d´aosta
|  | €/m² | 195.4419
P22.F60.015 | gonari spess. 2 cm p.c. - sardegna
|  | €/m² | 166.3319
P22.F65 | Marmi verdi - Lastre rettangolari spessore 3 cm con dimensioni fino a 0,80x0,40 m o superiori e con larghezza non inferiore a 25 cm, con una facciavista a levigatura media e l´altra grezza di sega, coste
fresate a giunto marmo verde
P22.F65.005 | alpi spess. 3 cm p.c. - piemonte/val d´aosta
|  | €/m² | 227.0247
P22.F65.010 | verde issorie spess. 3 cm p.c. - val d´aosta
|  | €/m² | 254.4819
P22.F65.015 | gonari spess. 3 cm p.c. - sardegna
|  | €/m² | 216.2109
P22.F70 | Marmi gialli - Lastre rettangolari spessore 2 cm con dimensioni fino a 0,80x0,40 m o superiori e con larghezza non inferiore a 25 cm, con una facciavista a levigatura media e l´altra grezza di sega, coste fresate a giunto
P22.F70.005 | giallo Siena spess. 2 cm P.L. - Toscana
|  | €/m² | 249.485
P22.F75 | Marmi gialli - Lastre rettangolari spessore 3 cm con dimensioni fino a 0,80x0,40 m o superiori e con larghezza non inferiore a 25 cm, con una facciavista a levigatura media e l´altra grezza di sega, coste fresate a giunto
P22.F75.005 | giallo Siena spess. 3 cm P.L. - Toscana
|  | €/m² | 324.3356
P22.F80 | Marmi neri - Lastre rettangolari spessore 2 cm con dimensioni fino a 0,80x0,40 m o superiori e con larghezza non inferiore a 25 cm, con una facciavista a levigatura media e l´altra grezza di sega, coste
fresate a giunto marmo
P22.F80.005 | portargento spess. 2 cm p.l. - liguria
|  | €/m² | 141.3731
P22.F80.010 | portoro spess. 2 cm p.l. - liguria
|  | €/m² | 249.485
P22.F80.015 | nero piemonte spess. 2 cm p.c. - piemonte
|  | €/m² | 95.6325
P22.F85 | Marmi neri - Lastre rettangolari spessore 3 cm con dimensioni fino a 0,80x0,40 m o superiori e con larghezza non inferiore a 25 cm, con una facciavista a levigatura media e l´altra grezza di sega, coste
fresate a giunto marmo
P22.F85.005 | portargento spess. 3 cm p.l. - liguria
|  | €/m² | 183.8081
P22.F85.010 | portoro spess. 3 cm p.l. - liguria
|  | €/m² | 324.3356
P22.F85.015 | nero piemonte spess. 3 cm p.c. - piemonte
|  | €/m² | 124.7425
P22.F90 | Brecciati - Lastre rettangolari spessore 2 cm con dimensioni fino a 0,80x0,40 m o superiori e con larghezza non inferiore a 25 cm, con una facciavista a levigatura media e l´altra grezza di sega, coste
fresate a giunto
P22.F90.005 | brecciati calacatta spess. 2 cm p.l. - toscana
|  | €/m² | 245.3338
P22.F90.010 | brecciati arabescato vagli di 1ª spess. 2 cm p.l. - toscana
|  | €/m² | 212.0981
P22.F90.015 | brecciati arabescato rosso orobico spess. 2 cm p.c. - lombardia
|  | €/m² | 108.1247
P22.F90.020 | brecciati breccia aurora spess. 2 cm p.c. - lombardia
|  | €/m² | 85.6644
P22.F90.025 | brecciati breccia aurora oniciata spess. 2 cm p.c. - lombardia
|  | €/m² | 79.0019
P22.F95 | Brecciati - Lastre rettangolari spessore 3 cm con dimensioni fino a 0,80x0,40 m o superiori e con larghezza non inferiore a 25 cm, con una facciavista a levigatura media e l´altra grezza di sega, coste
fresate a giunto
P22.F95.005 | calacatta spess. 3 cm p.l. - toscana
|  | €/m² | 319.3516
P22.F95.010 | arabescato vagli di 1ª spess. 3 cm p.l. - toscana
|  | €/m² | 276.0838
P22.F95.015 | arabescato rosso orobico spess. 3 cm p.c. - lombardia
|  | €/m² | 140.5275
P22.F95.020 | breccia aurora spess. 3 cm p.c. - lombardia
|  | €/m² | 111.4303
P22.F95.025 | breccia aurora oniciata spess. 3 cm p.c. - lombardia
|  | €/m² | 103.115
P22.L10 | Lastre in pietra di luserna
P22.L10.010 | dimensione cm 15*30
|  | €/m² | 39.9109
P22.L10.020 | dimensione cm 20*40
|  | €/m² | 41.5766
P22.L10.030 | dimensione cm 25*50
|  | €/m² | 55.9009
P22.L10.040 | dimensione cm 25 a correre
|  | €/m² | 47.9059
P22.L10.050 | dimensione cm 30*60
|  | €/m² | 59.8728
P22.L10.060 | dimensione cm 30*60
|  | €/m² | 59.8728
P22.L10.100 | dimensione varia
|  | €/m² | 64.0369
P22.L11 | Quadrettoni alla romana in pietra di luserna
P22.L11.200 | spessore cm 6-8, dimensione varia
|  | €/m² | 68.2009
P22.L11.210 | spessore cm 6-8, misure a correre
|  | €/m² | 94.8125
P22.P20 | Pietra locale - Lastre regolari a spessore costante, con lavorazione lucida o bocciardata
P22.P20.012 | pietra di cogne a lastre regolari, lucide o bocciardate , prima scelta, spessore cm 2
|  | €/m² | 181.2841
P22.P20.013 | pietra di cogne a lastre regolari, lucide o bocciardate , prima scelta, spessore cm 3
|  | €/m² | 239.5041
P22.P20.014 | pietra di cogne a lastre regolari, lucide o bocciardate , prima scelta, spessore cm 4
|  | €/m² | 299.3769
P22.P20.022 | pietra di cogne a lastre regolari, lucide o bocciardate , seconda scelta, spessore cm 2
|  | €/m² | 134.7234
P22.P20.023 | pietra di cogne a lastre regolari, lucide o bocciardate , seconda scelta, spessore cm 3
|  | €/m² | 176.3
P22.P20.024 | pietra di cogne a lastre regolari, lucide o bocciardate , seconda scelta, spessore cm 4
|  | €/m² | 217.8894
P22.P20.112 | pietra di courtil o verde dorata di cheran a lastre regolari, lucide o bocciardate, 1^ scelta, sp. cm 2
|  | €/m² | 155.5309
P22.P20.113 | pietra di courtil o verde dorata di cheran a lastre regolari, lucide o bocciardate, 1^ scelta, sp. cm 3
|  | €/m² | 206.23
P22.P20.114 | pietra di courtil o verde dorata di cheran a lastre regolari, lucide o bocciardate, 1^ scelta, sp. cm 4
|  | €/m² | 257.8003
P23 | OPERE DA LATTONIERE
P23.A05 | Lamiera zincata
P23.A05.010 | piana preverniciata entrambe le superfici, spess. 6/10 mm - colore grigio e testa di moro
|  | €/kg | 5.06
P23.A05.015 | piana sottolosa, spess. 5/10 mm
|  | €/kg | 3.795
P23.A10 | Lamiera
P23.A10.010 | di alluminio spessore base 8/10 mm
|  | €/kg | 18.975
P23.A10.025 | di rame, piana spessore 6/10 mm
|  | €/kg | 17.71
P23.F10 | Cicogne da 20x5 mm o tiranti per canali 20x3mm
P23.F10.005 | piattina di ferro non forgiato
|  | €/cad | 4.5633
P23.F10.010 | piattina di rame
|  | €/cad | 12.7182
P23.F10.015 | piattina di acciaio inox
|  | €/cad | 15.3504
P23.G10 | Braccioli per pluviali con zanca in piattina e fascetta imbullonata
P23.G10.005 | ferro
|  | €/cad | 4.0098
P23.G10.010 | rame
|  | €/cad | 8.8068
P23.G10.015 | acciaio inox
|  | €/cad | 8.2902
P23.H10 | Parafoglie bombati a protezione dei bocchettoni di scarico base diametro 10 cm parafoglie bombati protezione scarichi
P23.H10.005 | filo di ferro zincato o plastificato
|  | €/cad | 4.1328
P23.H10.010 | filo di rame
|  | €/cad | 10.6518
P23.I10 | Stagno per saldatura, base 40 ÷ 50%
P23.I10.000 | compresa incidenza di acido, gas in bombola e ribattini in rame
|  | €/kg | 15.949
P23.M10 | Accessori di fissaggio
P23.M10.005 | chiodo a sparo, compresa cartuccia
|  | €/cad | 0.5412
P23.M10.010 | tassello metallo o in nylon con vite ferro diametro 6 mm
|  | €/cad | 0.6273
P23.M10.015 | tassello metallico o nylon+vite acciaio inox diametro 6mm in rame o inox
|  | €/cad | 1.0455
P24 | OPERE DA FABBRO
P24.A30 | Profilati, trafilati, tondi, quadri e piatti
P24.A30.005 | lega leggera di alluminio
|  | €/kg | 8.9677
P24.A30.010 | ottone
|  | €/kg | 8.7812
P24.A30.020 | acciaio dolce commerciale tipo carpenteria
|  | €/kg | 1.265
P24.B10 | Tubi elettrosaldati in acciaio dolce commerciale tipo carpenteria, tondi, o tipo commerciale, ricavati da nastro laminato a caldo
P24.B10.005 | da 33 mm a 102mm
|  | €/kg | 1.1326
P24.B10.010 | spessore 15/10mm
|  | €/kg | 1.1992
P24.B10.015 | spessore 20/10mm
|  | €/kg | 1.1593
P24.B10.020 | spessore 30/10mm
|  | €/kg | 1.1593
P24.B15 | Tubi elettrosaldati in acciaio dolce a sezione rettangolare o quadrangolare da 20x20 mm a 150x150 mm
P24.B15.005 | spessore 15/10mm
|  | €/kg | 1.2925
P24.B15.010 | spessore 20/10 mm
|  | €/kg | 1.2792
P24.B15.015 | spessore 30/10 mm
|  | €/kg | 1.2792
P24.B20 | Tubolari, profilati e monorotabili in acciaio dolce commerciale tubolari, profilati e monorotabili in acciaio
P24.B20.005 | tubolari per serramenti
|  | €/kg | 1.559
P24.B20.010 | tubolari a sezioni varie tubolari a sezioni varie triangolo, romboide, ellittico, semiovale, ovale, ecc.
|  | €/kg | 1.559
P24.B20.015 | mancorrenti a sagome diverse
|  | €/kg | 1.559
P24.B25.000 | Profilati a sezione aperta: profilo a u z omega e rettangolare aperto
|  | €/kg | 1.3592
P24.B30 | Monorotaie per portoni scorrevoli
P24.B30.005 | grande da 67x57 mm
|  | €/kg | 1.3725
P24.B30.010 | medio
|  | €/kg | 1.3725
P24.B30.015 | piccolo da 30x34 mm
|  | €/kg | 1.3725
P24.B35 | Tubi in metallo non ferroso
P24.B35.005 | alluminio
|  | €/kg | 6.6358
P24.B35.010 | ottone
|  | €/kg | 8.7812
P24.C10 | Rete metallica di filo di ferro per recinzione e simili
P24.C10.010 | plastificata
|  | €/kg | 4.6238
P24.C10.020 | zincata
|  | €/kg | 6.0895
P24.C15 | Rete ondulata nera
P24.C15.005 | da 15x15 mm
|  | €/kg | 3.0381
P24.C15.010 | da 40x40 mm
|  | €/kg | 2.7583
P24.C20 | Rete ondulata
P24.C20.000 | quadra 10x10 mm
|  | €/kg | 3.3179
P24.D10 | Filo di ferro zincato plastificato
P24.D10.005 | da 1 e 11/2 mm
|  | €/kg | 2.2786
P24.D10.010 | da 3 mm
|  | €/kg | 2.1986
P24.V10 | Ossigeno in bombole
P24.V10.000 | per saldature ossiacetileniche
|  | €/m³ | 7.0756
P24.V12 | Acetilene in bombole
P24.V12.000 | per saldature ossiacetileniche
|  | €/kg | 13.5115
P24.V14 | Propano in bombole
P24.V14.010 | per taglio
|  | €/kg | 2.1187
P24.V30 | Elettrodi normali per saldatura
P24.V30.002 | da 2,5 mm
|  | €/cad | 0.07995
P24.V30.003 | da 3,25 mm
|  | €/cad | 0.2132
P25 | OPERE DA FALEGNAME
P25.A05 | Apparecchio a sporgere in ferro
P25.A05.005 | normale
|  | €/cad | 20.0388
P25.A05.010 | maniglia centrale a leva
|  | €/cad | 28.1106
P25.A25 | Arganelli per manovra persiane avvolgibili con maniglia
P25.A25.005 | a fune metallica
|  | €/cad | 24.1131
P25.A25.010 | ad asta rigida con molla di compensazione
|  | €/cad | 44.1519
P25.A25.015 | ad asta volante con molla di compensazione
|  | €/cad | 39.1934
P25.A35 | Avvolgitore automatico
P25.A35.000 | per cinghia incassato con piastra frontale
|  | €/cad | 2.7034
P25.C05 | Carta vetrata
P25.C05.005 | in fogli qualsiasi grana
|  | €/foglio | 0.43562
P25.C06 | Cassetta da incassare
P25.C06.010 | per avvolgire
|  | €/cad | 1.23
P25.C07 | Cerniere in battuta per porte, altezza fino 12 cm
P25.C07.005 | ferro con rondelle ottone
|  | €/cad | 2.7419
P25.C07.010 | alluminio anodizzato
|  | €/cad | 5.8425
P25.C07.015 | a libro ferro con rondelle ottone
|  | €/cad | 2.0116
P25.C07.020 | a libro allunimio anodizzato
|  | €/cad | 5.0738
P25.C07.025 | a libro ottone
|  | €/cad | 9.9938
P25.C10 | Chioderia
P25.C10.005 | da falegname in genere
|  | €/kg | 1.9219
P25.C10.010 | speciale (gruppini, puntine, ecc.)
|  | €/kg | 2.4984
P25.C15 | Cinghia di nylon di manovra
P25.C15.000 | per persiane avvolgibili
|  | €/m | 0.33313
P25.C18 | Colla da falegname
P25.C18.000 | viniliche
|  | €/kg | 2.4984
P25.C20 | Compensato pioppo in fogli di misura commerciale
|  | €/m² | 5.7272
P25.C20.005 | spessore 4 mm
|  | €/m² | 5.7272
P25.C20.010 | spessore 5 mm
|  | €/m² | 6.8931
P25.C20.015 | spessore 6 mm
|  | €/m² | 14.145
P25.C20.025 | spessore 4 mm
|  | €/m² | 9.5453
P25.C20.030 | spessore 5 mm
|  | €/m² | 11.5184
P25.C30 | Cuscinetti a sfere
P25.C30.010 | per persiane avvolgibili
|  | €/ paio | 2.4087
P25.L45 | Laminati plastici melaminici spessore 1,2mm
P25.L45.005 | lucidi od opachi -finitura normale
|  | €/m² | 7.4056
P25.L45.010 | finitura speciale
|  | €/m² | 8.5716
P25.M25 | Maniglie per porta (coppia)
P25.M25.005 | alluminio anodizzato
|  | €/cad | 28.1106
P25.M25.010 | ottone
|  | €/cad | 40.1544
P25.M30
P25.M30.005 | alluminio anodizzato
|  | €/cad | 29.0972
P25.M30.010 | ottone
|  | €/cad | 42.1659
P25.P25 | Pannelli
P25.P25.005 | di fibra di legno qualità normale, 3 mm
|  | €/m² | 2.9084
P25.P25.006 | medium density 6 mm
|  | €/m² | 6.0091
P25.P25.010 | medium density 10 mm
|  | €/m² | 8.2256
P25.P25.019 | medium density 19 mm
|  | €/m² | 12.6331
P25.P30.015 | Paniforti: a - listellari
|  | €/m² | 16.7203
P25.P30.020 | spessore 20 mm
|  | €/m² | 20.1412
P25.P30.025 | spessore 25 mm
|  | €/m² | 24.6128
P25.P35 | Paniforti multistrati
P25.P35.010 | spessore 10 mm
|  | €/m² | 13.1456
P25.P35.015 | spessore 15 mm
|  | €/m² | 19.1163
P25.P35.020 | spessore 20 mm
|  | €/m² | 25.7787
P25.P35.025 | spessore 25 mm
|  | €/m² | 31.5956
P25.P40 | Paniforti truciolari
P25.P40.008 | spessore 8 mm
|  | €/m² | 4.1513
P25.P40.015 | spessore 15 mm
|  | €/m² | 5.4837
P25.P40.020 | spessore 20 mm
|  | €/m² | 6.8163
P25.P40.025 | spessore 25 mm
|  | €/m² | 8.3153
P25.P40.026 | ignifugo 18 mm
|  | €/m² | 13.2994
P25.S20 | Serratura per porta completa di chiavi e bocchetta serratura per porta completa di chiavi
P25.S20.005 | normale per porta interna da infilare in ferro
|  | €/cad | 2.9084
P25.S20.010 | normale per porta interna da infilare in ottone
|  | €/cad | 4.4844
P25.S20.015 | egiziana da infilare in ottone
|  | €/cad | 5.8425
P25.S20.020 | di sicurezza tipo yale due mandate di sicurezza tipo Yale da infilare a due mandate con tre chiavi
|  | €/cad | 18.2322
P25.S20.025 | a pomolo
|  | €/cad | 24.2797
P25.T10 | Tavolame in dimensioni normali, di prima scelta
P25.T10.005 | pioppo
|  | €/m³ | 459.0462
P25.T10.015 | pino del nord (svezia, finlandia)
|  | €/m³ | 748.455
P25.T10.020 | castagno
|  | €/m³ | 864.9
P25.T10.035 | pitch-pine yellow-pine
|  | €/m³ | 997.9528
P25.T10.040 | rovere nazionale
|  | €/m³ | 1530.1841
P25.T10.045 | rovere slavonia
|  | €/m³ | 1912.7269
P25.T10.050 | faggio naturale d´importazione
|  | €/m³ | 831.6337
P25.T10.055 | faggio evaporato d´importazione
|  | €/m³ | 1205.8612
P25.T10.060 | noce nazionale
|  | €/m³ | 4158.1175
P25.T10.065 | mogano
|  | €/m³ | 1746.4206
P25.T10.070 | agnegrè (tanganika)
|  | €/m³ | 1871.1503
P27 | OPERE DA DECORATORE
P27.A05 | Olio di lino cotto
P27.A05.000 | (p.s. 0,94)
|  | €/l | 7.8033
P27.A10 | Diluenti
P27.A10.005 | acqua ragia vegetale (p.s. 0,80)
|  | €/l | 5.5165
P27.A10.010 | acqua ragia minerale (p.s. 1,00)
|  | €/l | 3.7484
P27.A10.015 | diluente per sintetici (p.s. 1,00)
|  | €/l | 4.8329
P27.A10.020 | diluente per epossidici (p.s. 1,00)
|  | €/l | 6.3535
P27.A10.025 | diluente alla nitro (p.s. 1,00)
|  | €/l | 5.0686
P27.B10 | Stucchi
P27.B10.005 | emulsionati in acqua (p.s. 1,70)
|  | €/kg | 3.548
P27.B10.010 | sintetici (p.s. 1,70)
|  | €/kg | 7.6501
P27.B10.015 | epossidici (p.s. 2,00)
|  | €/kg | 21.6772
P27.C10 | Soluzione antimuffa
P27.C10.000 | (p.s. 1,00)
|  | €/l | 11.6932
P27.C20 | Covertitori di ruggine
P27.C20.005 | fosfatanti (p.s. 1,00)
|  | €/l | 11.2099
P27.C20.010 | chelatanti (p.s. 1,00)
|  | €/l | 19.7087
P27.C30 | Sverniciatore
P27.C30.000 | (p.s. 1,20)
|  | €/l | 10.8209
P27.D10 | Sabbia nazionale in sacchi
P27.D10.005 | quarzifera
|  | €/ql | 26.4276
P27.D10.010 | silicea
|  | €/ql | 15.5949
P27.D10.015 | metallica di ghisa
|  | €/kg | 2.4164
P27.E10 | Colla cellulosica
P27.E10.000 | in polvere (p.s. 1,30)
|  | €/kg | 28.679
P27.F10 | Tinta a tempera
P27.F10.000 | bianca (p.s. 1,80)
|  | €/l | 3.5952
P27.F20 | Idropitture bianche
P27.F20.005 | per interni (p.s. 1,50)
|  | €/l | 6.377
P27.F20.010 | acriliche per esterni (p.s. 1,30)
|  | €/l | 10.0312
P27.F20.015 | acriliche colori di base correnti (p.s. 1,30)
|  | €/l | 11.0213
P27.F20.020 | fissativo a base di silicati di potassio trasparente
|  | €/l | 11.8346
P27.F20.025 | fondo minerale base di silicato di potassio colore bianco
|  | €/l | 13.7796
P27.F30 | Vernici isolanti
P27.F30.005 | acriliche all´acqua (p.s. 1,00)
|  | €/l | 7.0136
P27.F30.010 | a solvente (p.s. 0,95)
|  | €/l | 9.3593
P27.G10 | Rivestimento plastico continuo bianco
P27.G10.005 | bucciato per interni (p.s. 1,70)
|  | €/l | 8.1687
P27.G10.010 | acrilico per esterni (p.s. 1,60)
|  | €/l | 9.8897
P27.G20 | Rivestimento plastico continuo
P27.G20.000 | a solvente tipo pliolite (p.s. 1,70)
|  | €/l | 13.7796
P27.G30 | Rivestimento plastico continuo rustico a base di resine sintetiche in emulsione, pigmenti e quarzi, nelle tinte chiare di cartella rivestimento plastico continuo rustico
P27.G30.005 | con granulometria 1,2 mm (p.s. 1,80)
|  | €/l | 5.1983
P27.G30.010 | con granulometria 1,8/2,0 mm (p.s. 1,80)
|  | €/l | 5.1983
P27.G30.015 | con granulometria 2,8/3,0 mm (p.s. 1,80)
|  | €/l | 5.1983
P27.G40 | Rivestimento plastico continuo granulato a base di resine sintetiche in emulsione nelle miscele e granulometria esistenti in cartella colore rivestimento plastico continuo
P27.G40.005 | con graniglia di marmo naturale (p.s. 1,70)
|  | €/l | 4.5736
P27.G40.010 | con graniglia ceramizzata (p.s. 1,70)
|  | €/l | 5.3751
P27.H10 | Pittura a solvente tipo pliolite
P27.H10.005 | bianca (p.s. 1,50)
|  | €/l | 13.7089
P27.H10.010 | colori base correnti (p.s. 1,50)
|  | €/l | 14.1096
P27.H20 | Pittura opaca
P27.H20.000 | bianca tipo cementite (p.s. 1,50)
|  | €/l | 15.5949
P27.H30 | Pitture di fondo, per ferro
P27.H30.005 | fondo all´ossido di ferro rosso (p.s. 1,60)
|  | €/l | 11.8346
P27.H30.010 | antiruggine al fosfato di zinco (p.s. 1,50)
|  | €/l | 12.7776
P27.H40 | Pitture sintetiche
P27.H40.005 | bianca smalto (p.s. 1,30)
|  | €/l | 13.6264
P27.H40.010 | colori di base correnti (p.s. 1,30)
|  | €/l | 18.4592
P27.H50 | Pitture sintetiche alchidiche intermedie e di finitura pitture sintetiche alchidiche intermedie
P27.H50.005 | bianca a smalto lucido (p.s. 1,20)
|  | €/l | 20.7224
P27.H50.010 | bianca a smalto satinato (p.s.1,30)
|  | €/l | 19.249
P27.H50.020 | colori base correnti lucidi o satinati (p.s. 1,20)
|  | €/l | 22.6791
P27.H60 | Pitture oleofenoliche
P27.H60.000 | di fondo, per ferro
|  | €/l | 22.5259
P27.H70 | Pitture poliuretaniche a due componenti: intermedie e di finitura pitture poliuretaniche a due componenti
P27.H70.005 | bianche non ingiallenti (p.s. 1,25)
|  | €/l | 23.6929
P27.H70.010 | colori correnti non ingiallenti (p.s. 1,25)
|  | €/l | 26.4276
P27.H80 | Pitture epossidiche a due componenti: di fondo o intermedie e di finitura
P27.H80.005 | fondo anticorrosivo per ferro (p.s. 1,30)
|  | €/l | 16.5968
P27.H80.010 | fondo per cemento (p.s. 1,25)
|  | €/l | 16.8443
P27.H80.030 | bianche (p.s. 1,25)
|  | €/l | 19.5437
P27.H80.035 | colori correnti (p.s. 1,25)
|  | €/l | 19.084
P27.H80.040 | di fondo (p.s. 1,90)
|  | €/l | 21.9719
P27.H80.045 | di finitura (p.s. 1,50)
|  | €/l | 22.6791
P27.H90 | Pittura
P27.H90.005 | ignifuga intumescente (p.s. 1,20)
|  | €/l | 17.2097
P27.H90.010 | al clorocaucciù bianca (p.s. 1,25)
|  | €/l | 16.75
P27.H90.015 | zincante inorganica (p.s. 2,70)
|  | €/l | 21.7361
P27.H90.020 | epossicatrame (p.s. 1,50)
|  | €/l | 9.7365
P27.H90.025 | bituminosa a solvente (p.s. 1,20)
|  | €/l | 5.3751
P27.I10 | Vernici trasparenti flatting
P27.I10.005 | alchidiche (p.s. 0,90)
|  | €/l | 13.7089
P27.I10.010 | uretanica monocomponente (p.s. 0,90)
|  | €/l | 13.7089
P27.I20 | Vernici idrorepellenti
P27.I20.005 | siliconica a solvente (p.s. 0,90)
|  | €/l | 12.7776
P27.I20.010 | polisilossani a solvente (p.s. 0,90)
|  | €/l | 12.7069
P27.I20.015 | composti organometallici (p.s. 1,00)
|  | €/l | 14.1921
P27.I20.020 | acriliche a solvente (p.s. 1,00)
|  | €/l | 21.5947
P27.L10 | Rulli - pennelli
P27.L10.005 | rullo in lana merinos 20 cm
|  | €/cad | 20.2509
P27.L10.010 | rullo in pelo sintetico (nylon) 20 cm
|  | €/cad | 9.1235
P27.L10.015 | rullo per rivestimenti plastici continui,strollati e rustici 20 cm
|  | €/cad | 16.8443
P27.L10.020 | rullo per pitture dense a pelo rasato 20 cm
|  | €/cad | 7.6265
P27.L10.025 | pennellessa quadrupla in pura setola bionda cinese misura 2 1/2"
|  | €/cad | 8.7935
P27.L10.030 | pennellessa tripla in pura setola bionda cinese 50 mm
|  | €/cad | 3.6541
P27.L10.035 | ovale svizzero in pura setola bionda cinese misura 2 1/2"
|  | €/cad | 15.3355
P27.L10.040 | ovalino in pura setola bionda cinese misura n. 14
|  | €/cad | 5.9291
P27.L10.045 | ovalino in pura setola bionda cinese misura n. 18
|  | €/cad | 9.5125
P27.L10.050 | strozzato in pura setola bionda cinese misura n. 14
|  | €/cad | 2.9469
P27.L10.055 | strozzato in pura setola bionda cinese misura n. 14
|  | €/cad | 20.7224
P27.L10.060 | pennellessa angolare per radiatori in pura setola bionda cinese 50 mm
|  | €/cad | 3.7366
P27.L10.065 | plafoniere in pura setola bionda cinese 6,5 x 16 cm
|  | €/cad | 27.9599
P27.L10.070 | astuccino in pura setola bionda cinese misura n. 16
|  | €/cad | 1.886
P27.L10.075 | mucino per profilare in pura setola bionda cinese misura n. 22
|  | €/cad | 8.2513
P27.M10 | Materiali per lavaggio - preparazioni e protezioni materiali vari
P27.M10.005 | spugna naturale prima scelta tagliata 17x12x9 cm
|  | €/cad | 19.8737
P27.M10.010 | spugna sintetica, finto mare 150 x 102 x 65 mm
|  | €/cad | 1.3084
P27.M10.015 | carta vetrata 2 g 68 x 48 cm
|  | €/foglio | 1.0844
P27.M10.020 | carta abrasiva 100 g 28 x 23 cm
|  | €/foglio | 1.167
P27.M10.025 | carta abrasiva per levigatrici,rolli da 50 m x h 120mm
|  | €/cad | 36.6002
P27.M10.030 | tela smeriglio 60 g 28 x 23 cm
|  | €/cad | 1.3084
P27.M10.035 | dischi abrasivi diametro 15 cm
|  | €/cad | 3.1237
P27.M10.040 | raschietti con manico in legno 8 cm
|  | €/cad | 4.491
P27.M10.045 | spazzole metalliche 5 ranghi
|  | €/cad | 4.491
P27.M10.050 | nastro in carta adesivo 2,5 cm x 50 m
|  | €/cad | 3.7484
P27.M10.055 | teli di polietilene spessore 0,10 mm 4 x 4 m
|  | €/cad | 7.6265
P40 | OPERE DI SISTEMAZIONE IDRAULICA
P40.G10.005 | Fornitura di gabbioni 2 x 1 x 1 m
|  | €/cad | 55.55
P40.G10.010 | Fornitura di gabbioni 2 x 1 x 0,5 m
|  | €/cad | 44.704
P41 | OPERE DI STABILIZZAZIONE DEI TERRENI
P41.A26 | Diserbante chimico
P41.A26.000 | Diserbante chimico
|  | €/l | 28.5257
P41.B10 | Terreno
P41.B10.000 | vegetale
|  | €/m³ | 23.4069
P41.B20.000 | vegetale prodotto da impianti di trattamento di rifiuti terre e rocce da scavo
|  | €/m³ | 20.24
P41.B50 | Letame maturo
P41.B50.000 | Letame maturo
|  | €/ql | 2.255
P41.C10 | Tondame
P41.C10.000 | pali, pertiche di castagno
|  | €/m³ | 207.6522
P41.C20 | Palo scortecciato di castagno
P41.C20.025 | diametro 10-25 cm
|  | €/m³ | 166.1012
P41.C30 | Palo appuntito di castagno
P41.C30.040 | diametro 4 cm: lunghezza 30 cm
|  | €/cad | 0.23062
P41.C30.050 | diametro 5 cm ; lunghezza 80 cm
|  | €/cad | 0.87945
P41.C30.051 | diametro 5 cm: lunghezza 1 m
|  | €/cad | 1.0937
P41.C30.100 | diametro 8-10 cm ; lunghezza 1 m
|  | €/cad | 1.9219
P41.C30.200 | diametro 20 cm ; lunghezza 1,5 m
|  | €/cad | 9.9733
P41.C31 | Pali di legno durabile (larice, castagno, quercia) scortecciati ed eventualmente impregnati
P41.C31.014 | diametro 14-22 cm
|  | €/m³ | 216.2432
P41.C31.022 | diametro sup.a 22 cm
|  | €/m³ | 225.4359
P41.C32 | Mezzo palo di castagno
P41.C32.100 | diametro 10 cm; lunghezza 2 m
|  | €/cad | 1.7297
P41.C35 | Pertica di castagno
P41.C35.080 | diam. 8 cm ; lunghezza 2 m
|  | €/cad | 1.3192
P41.C35.200 | diam. 20 cm ; lunghezza 2 m
|  | €/cad | 14.9778
P41.C50 | Ramaglia
P41.C50.010 | di conifere
|  | €/10 kg | 1.5785
P41.C75 | Ramaglia di salice, di taglio fresco
P41.C75.010 | della lunghezza di 2,5-3 m, diametro 2-5 cm
|  | €/cad | 1.3192
P41.C80 | Verghe
P41.C80.000 | da intreccio
|  | €/ql | 11.0946
P41.C85 | Piantine
P41.C85.000 | Piantine radicate di specie arbustive e/o arboree ad elevata capacità vegetativa
|  | €/cad | 1.4319
P41.C90 | Paglia
P41.C90.000 | sostanza vegetale secca
|  | €/q | 16.6306
P41.C95 | Ramagllia di salice arbustivo
P41.C95.010 | diametro inf. a cm 3
|  | €/q | 7.5338
P41.D10 | Tubo drenante corrugato a doppia parete in PE rivestito con geotessile
P41.D10.063 | Tubo drenante corrugato a doppia parete in PE rivestito con geotessile - Dn 63 - SN4
|  | €/m | 3.278
P41.D10.075 | Tubo drenante corrugato a doppia parete in PE rivestito con geotessile - Dn 75 - SN4
|  | €/m | 3.9042
P41.D10.090 | Tubo drenante corrugato a doppia parete in PE rivestito con geotessile - Dn 90 - SN4
|  | €/m | 4.4772
P41.D10.110 | Tubo drenante corrugato a doppia parete in PE rivestito con geotessile - Dn 110 - SN4
|  | €/m | 5.4233
P41.D10.125 | Tubo drenante corrugato a doppia parete in PE rivestito con geotessile - Dn 125 - SN4
|  | €/m | 6.476
P41.D10.160 | Tubo drenante corrugato a doppia parete in PE rivestito con geotessile - Dn 160 - SN4
|  | €/m | 11.193
P41.D10.200 | Tubo drenante corrugato a doppia parete in PE rivestito con geotessile - Dn 200 - SN4
|  | €/m | 17.9221
P41.D20 | Tubo drenante corrugato a doppia parete in PE
P41.D20.063 | Tubo drenante corrugato a doppia parete in PE - Dn 63 - SN4
|  | €/m | 2.5318
P41.D20.075 | Tubo drenante corrugato a doppia parete in PE - Dn 75 - SN4
|  | €/m | 3.1047
P41.D20.090 | Tubo drenante corrugato a doppia parete in PE - Dn 90 - SN4
|  | €/m | 3.4778
P41.D20.110 | Tubo drenante corrugato a doppia parete in PE - Dn 110 - SN4
|  | €/m | 4.4639
P41.D20.125 | Tubo drenante corrugato a doppia parete in PE - Dn 125 - SN4
|  | €/m | 5.7298
P41.D20.160 | Tubo drenante corrugato a doppia parete in PE - Dn 160 - SN4
|  | €/m | 9.7139
P41.D20.200 | Tubo drenante corrugato a doppia parete in PE - Dn 200 - SN4
|  | €/m | 18.0687
P41.G10 | Biorete
P41.G10.010 | in fibra naturale di cocco 400g/mq
|  | €/m² | 2.5143
P41.G10.020 | in fibra naturale di cocco 700g/mq
|  | €/m² | 3.7658
P41.G10.030 | in fibra naturale di juta 500 g/mq
|  | €/m² | 1.2515
P41.G20 | Biostuoia
P41.G20.020 | in fibra di paglia 450 g/mq
|  | €/m² | 1.8378
P41.G20.060 | in fibra di paglia e cocco 450 g/mq
|  | €/m² | 2.2776
P41.G20.070 | in fibra di cocco 450 g/mq
|  | €/m² | 3.281
P41.G32 | Stuoia in fibra naturale
P41.G32.000 | legno di faggio
|  | €/m² | 2.1909
P41.G40 | Biofeltro
P41.G40.010 | in fibre vegetali biodegradabile
|  | €/m² | 2.1909
P41.G40.020 | in fibra naturale 220 g/mq
|  | €/m² | 2.0972
P41.G45 | Rete
P41.G45.010 | in polietilene
|  | €/m² | 0.14094
P41.G50 | Georete grimpante in polipropilene
P41.G50.010 | semplice
|  | €/m² | 12.4666
P41.G50.020 | rinforzato con geogriglia
|  | €/m² | 18.2834
P41.G60 | Geogriglia
P41.G60.010 | Geogriglia di rinforza da 40kn/m
|  | €/m² | 3.3712
P41.G60.020 | Geogriglia di rinforza da 60kn/m
|  | €/m² | 4.2107
P41.G60.030 | Geogriglia di rinforza da 90kn/m
|  | €/m² | 5.8896
P41.G60.040 | Geogriglia di rinforza da 120kn/m
|  | €/m² | 7.5819
P41.G60.050 | Casseratura metallica per terra armata in rete elettrosaldata diametro 8 mm maglia 15x15 compresi tiranti e picchetti
|  | €/m² | 18.655
P41.G60.060 | Biotessile oppure biostuoia preseminato
|  | €/m² | 5.0635
P41.G70 | Gabbioni
P41.G70.005 | Fornitura di gabbioni 2x1x1
|  | €/cad | 64.7031
P41.G70.010 | Fornitura di gabbioni 2x1x0,5
|  | €/cad | 52.07
P41.G90.000 | Geotessile non tessuto
|  | €/m² | 3.8438
P41.I10 | Concime
P41.I10.000 | organico
|  | €/kg | 0.23062
P41.I10.001 | minerale
|  | €/kg | 1.1403
P41.I12 | Fertilizzante
P41.I12.000 | organico, ammendante
|  | €/kg | 0.87945
P41.I30 | Sementi in miscuglio
P41.I30.000 | per idrosemina
|  | €/kg | 2.255
P41.I30.001 | per semina a spaglio
|  | €/kg | 5.0533
P41.I30.002 | Mulch - fibra di legno - per idrosemina a spessore
|  | €/kg | 2.4241
P41.I30.003 | Collante sintetico per idrosemina
|  | €/kg | 12.8422
P41.I30.004 | Attivatore per idrosemina
|  | €/kg | 556.2521
P41.I30.005 | Tracciante per idrosemina
|  | €/l | 14.9732
P41.I40 | Materiali di propagazione nativi per inerbimenti
P41.I40.01 | Erba verde di primo taglio ricca di seme ottenuta da prati irrigui a quota inferiore a 1.500 m s.l.m. | q | 17.0783
P41.I40.02 | Erba verde di primo taglio ricca di seme ottenuta da prati irrigui a quota superiore a 1.500 m s.l.m. | q | 21.6643
P41.I40.03 | Erba verde di primo taglio ricca di seme ottenuta da prati asciutti a qualsiasi quota | q | 27.8316
P41.I40.04 | Erba verde di primo taglio ricca di seme ottenuta da pascoli a qualsiasi quota | q | 31.5004
P41.I40.05 | Miscuglio di semente raccolto con spazzolatrice meccanica da prati irrigui a qualsiasi quota | kg | 22.3662
P41.I40.06 | Miscuglio di semente raccolto con spazzolatrice meccanica da prati asciutti e da pascoli a qualsiasi quota | kg | 65.9457
P41.P10 | Pianta da vivaio
P41.P10.010 | in vasetto fitocella altezza 100 cm
|  | €/cad | 15.7722
P41.P20 | Talea di salice arbustivo
P41.P20.000 | diametro sup. a cm 3
|  | €/cad | 0.55094
P41.Q10 | Fornitura, compreso il trasporto sul luogo della messa a dimora di specie arcustive autoctone di piccole dimensioni (altezza inferiore a 80 cm) da impiegarsi in operazioni di ricostruzione della vefetazione
naturale potenziale del sito
P41.Q10.010 | a radice nuda e/o con pane di terra
|  | €/cad | 2.2678
P41.Q10.015 | in contenitore
|  | €/cad | 3.7541
P41.Q20 | Fornitura, compreso il trasporto sul luogo della messa a dimora di specie arboree autoctone di piccole diemnsioni (h massima 80 cm) da impiegarsi in operazioni di ricostruzione della vegetazione naturale
potenziale del sito
P41.Q20.010 | a radice nuda e/o con pane di terra
|  | €/cad | 1.8706
P41.Q20.015 | in contenitore
|  | €/cad | 2.6522
P41.Q25 | Fornitura, compreso il trasporto e lo scarico sul luogo della messa a dimora di specie arboree autoctone di circonferenza 12-16 cm
P41.Q25.016 | zollate, da impiegarsi in operazioni di ricostruzione della vegetazione naturale potenziale del sito
|  | €/cad | 75.5553
P41.R10 | Sementi in miscuglio
P41.R10.010 | per aree agricole
|  | €/kg | 5.8015
P41.R10.015 | per recuperi ambientali
|  | €/kg | 12.0566
P41.R18 | Rete in acciaio armonico zincata a maglie romboidali
P41.R18.010 | Rete con filo di diametro non superiore a 3 mm, resistenza a trazione longitudinale non inferiore a 150 kN/m, resistenza a trazione trasversale non inferiore a 55 kN/m
|  | €/m² | 52.1875
P41.R18.020 | Rete con filo di diametro non superiore a 4 mm, resistenza a trazione longitudinale non inferiore a 250 kN/m, resistenza a trazione trasversale non inferiore a 120 kN/m
|  | €/m² | 61.675
P41.R20 | Rete a doppia torsione con cavi metallici tessuti longitudinalmente
P41.R20.000 | Rete a doppia torsione, forte zincatura, filo 2,7 mm, maglia 8x10
|  | €/m² | 5.5504
P41.R20.010 | interasse funi longitudinali 30 cm.
|  | €/m² | 31.2125
P41.R20.020 | interasse funi longitudinali 50 cm.
|  | €/m² | 24.9625
P41.R20.030 | interasse funi longitudinali 100 cm.
|  | €/m² | 19.5125
P41.R21 | Filo di legatura zincato
P41.R21.000 | diametro 2,2 mm
|  | €/kg | 4.2743
P41.R22 | Tasselli / ancoraggi
P41.R22.005 | Tasselli tipo spit 8 x 90 mm completi di golfaro
|  | €/cad | 2.0602
P41.R22.008 | Tassello inox fix L= 100 mm e Ø 8mm
|  | €/cad | 2.9725
P41.R22.010 | Tassello inox fix L= 110 mm e Ø 10mm
|  | €/cad | 3.69
P41.R22.012 | Tassello inox fix L= 120 mm e Ø 12mm
|  | €/cad | 7.175
P41.R22.015 | Ancoraggio ad espansione Chiper inox inamovibile Ø 10x70mm + anello tondo inox Ø 10mm
|  | €/cad | 14.5678
P41.R22.016 | Ancoraggio inox chimico Ø 10x80mm
|  | €/cad | 4.8559
P41.R22.017 | Ancoraggio inox chimico Ø 10x100 mm
|  | €/cad | 6.8803
P41.R22.018 | Ancoraggio inox chimico Ø 10x120 mm
|  | €/cad | 7.4184
P41.R22.020 | Gruppo sosta in acciaio inox AISI 316L costituito da 2 piastrine Ø 10mm, una catena e due anelli tondi Ø 10mm. Il diametro interno degli anelli è di 32mm. Fissato mediante tasselli inox esclusi dal prezzo
|  | €/cad | 20.5256
P41.R22.021 | Gruppo sosta in acciaio inox AISI 316L costituito da 2 ancoraggi inox chimico Ø 10x80mm, una catena e due anelli tondi Ø 10mm. Il diametro interno degli anelli è di 32mm
|  | €/cad | 31.8263
P41.R23 | Fornitura morsetti
P41.R23.001 | Fornitura morsetti dimensione nominale 12mm, conformi UNI EN 13411-5
|  | €/cad | 1.23 | 0%
P41.R23.002 | Fornitura morsetti dimensione nominale 14mm, conformi UNI EN 13411-5
|  | €/cad | 1.6912 | 0%
P41.R23.003 | Fornitura morsetti dimensione nominale 16mm, conformi UNI EN 13411-5
|  | €/cad | 1.9988 | 0%
P41.R26 | PANNELLI IN RETE DI FUNE PROVVISTI DI FUNE PERIMETRALE
P41.R26.001 | Rivestimento con pannello di fune, con fune perimetrale, con maglia 250x250 mm, diametro funi orditura >= 8 mm, diametro fune perimetrale >= 12 mm
|  | €/m² | 58.17
P41.R26.002 | Rivestimento con pannello di fune, con fune perimetrale, con maglia 300x300 mm, diametro funi orditura >= 8 mm, diametro fune perimetrale >= 12 mm
|  | €/m² | 51.03
P41.R26.010 | Pannello di fune, con fune perimetrale, con maglia 300x300 mm, diametro funi orditura >= 10 mm, diametro fune perimetrale >= 12 mm
|  | €/m² | 64.32
P41.R26.020 | Pannello di fune, con fune perimetrale, con maglia 400x400 mm, diametro funi orditura >= 10 mm, diametro fune perimetrale >= 12 mm
|  | €/m² | 53.28
P41.R27 | PANNELLI IN RETE DI FUNE SENZA FUNE PERIMETRALE
P41.R27.010 | Pannello di fune, senza fune perimetrale, con maglia 250x250 mm, diametro funi orditura >= 8 mm
|  | €/m² | 39.3875
P41.R27.020 | Pannello di fune, senza fune perimetrale, con maglia 300x300 mm, diametro funi orditura >= 8 mm
|  | €/m² | 34.6
P41.R30 | Ammendante compostato verde o misto proveniente dal trattamento rifiuti selezionati alla fonte
P41.R30.010 | ad elevata matrice organica
|  | €/q | 5.2787
P41.R34 | Tubo stabilizzatore con collare
P41.R34.010 | da 1.60 kg/m
|  | €/m | 13.4531
P41.R34.020 | da 3.00 kg/m
|  | €/m | 23.0625
P41.R35 | Calza in geotessuto
P41.R35.150 | Calza rivestimento ancoraggio diam 110 mm peso 130-150 gr/mq
|  | €/m | 2.5625
P41.R35.450 | Calza rivestimento ancoraggio diam 110 mm peso 450 gr/mq
|  | €/m | 6.7906
P41.R38 | Ancoraggio in doppia fune a trefoli
P41.R38.010 | Ancoraggio in doppia fune a trefoli con anima metallica diametro 16 lunghezza m 3 carico di rottura
|  | €/cad | 97.7655
P41.R38.011 | costo di ogni metro di ancoraggio in più rispetto alla voce P41.R38.010
|  | €/m | 26.9698
P41.R38.020 | Ancoraggio in doppia fune a trefoli con anima metallica diametro 16 lunghezza m 3
|  | €/cad | 113.7822
P41.R38.021 | costo di ogni metro di ancoraggio in più rispetto alla voce P41.R38.020
|  | €/m | 32.0333
P41.R38.030 | Ancoraggio in doppia fune a trefoli con anima metallica diametro 20 lunghezza m 3 carico di rottura
|  | €/cad | 134.849
P41.R38.031 | costo di ogni metro di ancoraggio in più rispetto alla voce P41.R38.030
|  | €/m | 33.7122
P41.R38.040 | Ancoraggio in doppia fune a trefoli con anima metallica diametro 22 lunghezza m 4
|  | €/cad | 188.7886
P41.R38.041 | costo di ogni metro di ancoraggio in più rispetto alla voce P41.R38.040
|  | €/m | 38.7758
P41.R38.050 | Tubo in pvc diametro 25 mm pn 16 per iniezione boiacca
|  | €/m | 0.15785
P41.R40 | Ancoraggio in doppia fune spiroidale
P41.R40.010 | Ancoraggio in doppia fune spiroidale diametro 16 lunghezza m 3
|  | €/cad | 100.4884
P41.R40.011 | costo di ogni metro di ancoraggio in più rispetto alla voce P41.R40.010
|  | €/m | 27.5469
P41.R40.020 | Ancoraggio in doppia fune spiroidale diametro 18 lunghezza m 3
|  | €/cad | 116.6963
P41.R40.021 | costo di ogni metro di ancoraggio in più rispetto alla voce P41.R40.020
|  | €/m | 32.4156
P41.R40.030 | Ancoraggio in doppia fune spiroidale diametro 20 lunghezza m 3
|  | €/cad | 137.7728
P41.R40.031 | costo di ogni metro di ancoraggio in più rispetto alla voce P41.R40.030
|  | €/m | 35.6572
P41.R40.040 | Ancoraggio in doppia fune spiroidale diametro 22 lunghezza m 4
|  | €/cad | 194.4938
P41.R40.041 | costo di ogni metro di ancoraggio in più rispetto alla voce P41.R40.040
|  | €/m | 40.5259
P41.R42 | Tirafondi metallici e golfari
P41.R42.010 | Tirafondo metallico in barra d'acciaio FeB44k
|  | €/kg | 2.1525
P41.R42.020 | Golfaro diametro 20 mm da montare su tirafondo
|  | €/cad | 3.5055
P41.R42.030 | Golfaro diametro 24 mm da montare su tirafondo
|  | €/cad | 4.674
P41.R43.005 | Punta a perdere per barre autoperforanti
|  | €/cad | 11.9156
P41.R43.006 | Manicotto giunzione barre autoperforanti
|  | €/cad | 8.8919
P41.R43.010 | Barra autoperforante con carico di snervamento da 150 kN
|  | €/m | 9.8016
P41.R45.000 | Tubi in acciaio S355 per micropali fessurati non filettati
|  | €/kg | 1.9475
P41.R70 | Fune a trefoli in acciaio
P41.R70.010 | Fune a trefoli in acciaio, anima tessile, diametro 8 mm carico di rottura > 40,3 KN
|  | €/m | 2.1525
P41.R70.020 | Fune a trefoli in acciaio, anima tessile, diametro 10 mm, carico di rottura > 63,0 KN
|  | €/m | 2.2294
P41.R70.030 | Fune a trefoli in acciaio, anima tessile, diametro 12 mm, carico di rottura > 90,7 KN
|  | €/m | 2.3062
P41.R70.040 | Fune a trefoli in acciaio, anima tessile, diametro 16 mm, carico di rottura > 161,0 KN
|  | €/m | 3.9975
P41.R70.050 | Fune a trefoli in acciaio, anima tessile, diametro 18 mm, carico di rottura > 180,0 KN
|  | €/m | 5.0738
P41.R70.060 | Fune a trefoli in acciaio, anima tessile, diametro 20 mm, carico di rottura > 252,0 KN
|  | €/m | 5.8425
P41.R70.070 | Fune a trefoli in acciaio, anima tessile, diametro 22 mm, carico di rottura > 305,0 KN
|  | €/m | 7.38
P41.R80 | Barriera paramassi - tratte superiori ai 50 metri
P41.R80.001 | Barriera paramassi certificata CE 500 Kj - (tratte minime di 50 metri)
|  | €/m² | 117.2977
P41.R80.002 | Barriera paramassi certificata CE 1000 Kj - (tratte minime di 50 metri)
|  | €/m² | 151.2826
P41.R80.003 | Barriera paramassi certificata CE 2000 Kj - (tratte minime di 50 metri)
|  | €/m² | 189.0867
P41.R80.004 | Barriera paramassi certificata CE 3000 Kj - (tratte minime di 50 metri)
|  | €/m² | 224.0015
P41.R80.005 | Barriera paramassi certificata CE 5000 Kj - (tratte minime di 50 metri)
|  | €/m² | 351.1625
P41.R80.006 | Barriera paramassi certificata CE 8000 Kj - (tratte minime di 50 metri)
|  | €/m² | 713.8368
P41.R81 | Barriera paramassi - tratte inferiori ai 50 metri
P41.R81.001 | Barriera paramassi certificata CE 500 Kj - (tratte inferiori ai 50 metri)
|  | €/m² | 143.4451
P41.R81.002 | Barriera paramassi certificata CE 1000 Kj - (tratte inferiori ai 50 metri)
|  | €/m² | 185.1236
P41.R81.003 | Barriera paramassi certificata CE 2000 Kj - (tratte inferiori ai 50 metri)
|  | €/m² | 232.2707
P41.R81.004 | Barriera paramassi certificata CE 3000 Kj - (tratte inferiori ai 50 metri)
|  | €/m² | 277.1264
P41.R81.005 | Barriera paramassi certificata CE 5000 Kj - (tratte inferiori ai 50 metri)
|  | €/m² | 426.35
P41.R81.006 | Barriera paramassi certificata CE 8000 Kj - (tratte inferiori ai 50 metri)
|  | €/m² | 856.602
P41.R90 | Fermaneve tipo ombrello zincato
P41.R90.001 | Fermaneve tipo ombrello DK 3 e DK 3,5 zincato
|  | €/cad | 2357.4497
P41.R90.003 | Fermaneve tipo ombrello DK 4 zincato
|  | €/cad | 2737.8038
P41.R90.004 | Ferman. tipo ombrello zincato RINFORZ. - Ferman. tipo ombrello DK 3 e DK 3,5 zincato
|  | €/cad | 2566.7188
P41.R90.005 | Fermaneve tipo ombrello zincato RINFORZATO - Fermaneve tipo ombrello DK 4 zincato
|  | €/cad | 3118.6976
P41.R95 | Fermaneve tipo ombrello non zincato
P41.R95.001 | Fermaneve tipo ombrello DK 3 e DK 3,5 non zincato
|  | €/cad | 2104.8277
P41.R95.003 | Fermaneve tipo ombrello DK 4 non zincato
|  | €/cad | 2457.1793
P41.R95.004 | Fermaneve tipo ombrello non zincato RINFORZATO - Fermaneve tipo ombrello DK 3 e DK 3,5 non zincato
|  | €/cad | 2311.8302
P41.R95.005 | Fermaneve tipo ombrello non zincato RINFORZATO - Fermaneve tipo ombrello DK 4 non zincato
|  | €/cad | 2783.3993
P41.R97 | Fermaneve tipo ombrello zincato
P41.R97.010 | Ombrello stabilizzatore di versante monoancoraggio zincato da 5 mq
|  | €/cad | 712.1746
P41.R97.020 | Ombrello stabilizzatore di versante monoancoraggio non zincato superiore a 9 mq
|  | €/cad | 2097.1764
P41.R97.030 | Ombrello stabilizzatore di versante monoancoraggio zincato superiore a 9 mq
|  | €/cad | 2357.5696
P41.S05 | Resina per ancoraggio chimico
P41.S05.001 | resina epossidica-acrilata bicomponente adatta per il fissaggio chimico di carichi elevati senza pressione di espansione su materiali quali calcestruzzo o roccia dura - cartuccia da 580gr (410 ml)
|  | €/cad | 22.96
P41.S05.002 | Fiala di resina sintetica metacrilata Ø 8 x 75mm
|  | €/cad | 2.4984
P41.S05.003 | Fiala di resina sintetica metacrilata Ø 10 x 85mm
|  | €/cad | 2.9084
P41.S05.004 | Fiala di resina sintetica metacrilata Ø 12 x 95mm
|  | €/cad | 3.1391
P41.S10 | Malta cementizia
P41.S10.010 | antiritiro per ancoraggi
|  | €/kg | 0.98093
P41.S15 | Morsetti
P41.S15.010 | Morsetto serrafune - diam. 16-22 mm
|  | €/cad | 3
P41.S20 | Barra d'acciaio munita di asola
P41.S20.016 | diametro 16 mm lungh. sup. a 60 cm
|  | €/cad | 2.9848
P41.S20.020 | diametro 20 mm, lungh. sup. a 80 cm
|  | €/cad | 3.3579
P41.S30 | Chiodi
P41.S30.010 | fucinati
|  | €/kg | 3.7028
P41.S40 | Ferro forgiato
P41.S40.010 | per staffoni, grappe
|  | €/kg | 4.0108
P41.S50 | Barre rigide in acciao
P41.S50.010 | filettata
|  | €/m | 32.3772
P41.S60 | Ganci
P41.S60.010 | per geojuta (pacco da 200 pezzi)
|  | €/cad | 0.41
P41.V10 | Carta catramata
P41.V10.010 | polietinata
|  | €/m² | 20.7563
P41.V20 | Collante
P41.V20.000 | organico
|  | €/kg | 3.3184
P41.V30 | Fune di acciaio zincato s1 certificato
P41.V30.008 | diametro 8 mm
|  | €/m | 1.7138
P41.V30.016 | diametro 16 mm
|  | €/m | 3.0668
P41.V35 | Fune con anima in acciaio a sei trefoli e protezione in fibra sintetica anti UV, resistente agli agenti atmosferici e agli sbalzi di temperatura, carico di rottura non inferiore a 2500 kg
P41.V35.016 | diametro 16-18 mm
|  | €/m | 7.2903
P41.Z10 | Rete metallica
P41.Z10.000 | plastificata per recinzioni
|  | €/m² | 4.4844
P42 | ACQUEDOTTI - FOGNATURE
P42.010 | Tubazioni in calcestruzzo
P42.010.010 | Tubazione in cls vibrocompresso con incastro maschio e femmina a mezzo spessore.
P42.010.010.015 | diametro interno 15 cm | €/m | 7.92
P42.010.010.020 | diametro interno 20 cm | €/m | 9
P42.010.010.030 | diametro interno 30 cm | €/m | 12
P42.010.010.040 | diametro interno 40 cm | €/m | 13.5
P42.010.010.050 | diametro interno 50 cm | €/m | 16.5
P42.010.010.060 | diametro interno 60 cm | €/m | 20.3
P42.010.010.080 | diametro interno 80 cm | €/m | 34.5
P42.010.010.100 | diametro interno 100 cm | €/m | 67.5
P42.010.010.120 | diametro interno 120 cm | €/m | 100.85
P42.010.010.150 | diametro interno 150 cm | €/m | 165.2
P42.010.010.200 | diametro interno 200 cm | €/m | 313.01
P42.010.015 | Mezzi tubi in cemento vibrato con incastro maschio e femmina.
P42.010.015.020 | diametro interno 20 cm | €/m | 4.5
P42.010.015.030 | diametro interno 30 cm | €/m | 6
P42.010.015.040 | diametro interno 40 cm | €/m | 6.75
P42.010.015.050 | diametro interno 50 cm | €/m | 8.25
P42.010.015.060 | diametro interno 60 cm | €/m | 10.15
P42.010.015.080 | diametro interno 80 cm | €/m | 17.25
P42.010.015.100 | diametro interno 100 cm | €/m | 33.75
P42.010.020 | Tubazione prefabbricata in calcestruzzo vibrocompresso non armato
Tubazione prefabbricata in calcestruzzo vibrocompresso, a sezione circolare non armata, con base piana d'appoggio e bicchiere esterno, con incastro a bicchiere e guarnizione di tenuta in gomma sintetica incorporata nel giunto durante la produzione, conforme alle norme vigenti, atta a garantire una pressione interna di esercizio di 0,5 atmosfere. Classe di resistenza minima 70 kN.
P42.010.020.030 | diametro interno 30 cm | €/m | 39
P42.010.020.040 | diametro interno 40 cm | €/m | 50
P42.010.020.050 | diametro interno 50 cm | €/m | 64
P42.010.020.060 | diametro interno 60 cm | €/m | 78
P42.010.020.080 | diametro interno 80 cm | €/m | 120
P42.010.020.100 | diametro interno 100 cm | €/m | 172
P42.010.020.120 | diametro interno 120 cm | €/m | 242
P42.010.020.150 | diametro interno 150 cm | €/m | 397
P42.010.030 | Tubazione prefabbricata in calcestruzzo vibrocompresso a sezione ovoidale
Tubazione prefabbricata in calcestruzzo vibrocompresso a sezione ovoidale, con base piana d'appoggio ed incastro a bicchiere. La tubazione avrà sezione interna ovoidale e dovrà rispondere alla normativa vigente in materia, esente da fori passanti.
P42.010.030.10 | sezione 30 x 45 cm | €/m | 55
P42.010.030.20 | sezione 40 x 60 cm | €/m | 58
P42.010.030.30 | sezione 50 x 75 cm | €/m | 85
P42.010.030.40 | sezione 60 x 90 cm | €/m | 100
P42.010.030.50 | sezione 70 x 105 cm | €/m | 121
P42.010.030.60 | sezione 80 x 120 cm | €/m | 140
P42.010.030.70 | sezione 100 x 150 cm | €/m | 215
P42.010.030.80 | sezione 120 x 180 cm | €/m | 275
P42.010.040 | Tubazione prefabbricata in calcestruzzo vibrocompresso a sezione circolare armata
Tubazione prefabbricata in calcestruzzo vibrocompresso a sezione circolare armata, con o senza base piana d'appoggio e bicchiere esterno, classe di resistenza minima 100 kN, con incastro a bicchiere e guarnizione di tenuta in gomma sintetica, incorporata nel giunto durante la produzione, conforme alle norme vigenti,atta a garantire la tenuta idraulica perfetta e una pressione interna di esercizio di 0,5 atmosfere. La tubazione sarà armata con gabbia rigida in acciaio, costituita ciascuna da spirale continua elettrosaldata a filanti longitudinali con passo e diametro idonei a resistere ai carichi di rottura previsti in progetto.
P42.010.040.030 | diametro interno 30 cm | €/m | 70
P42.010.040.040 | diametro interno 40 cm | €/m | 82
P42.010.040.050 | diametro interno 50 cm | €/m | 98
P42.010.040.060 | diametro interno 60 cm | €/m | 118
P42.010.040.080 | diametro interno 80 cm | €/m | 172
P42.010.040.100 | diametro interno 100 cm | €/m | 218
P42.010.040.120 | diametro interno 120 cm | €/m | 307
P42.010.040.140 | diametro interno 140 cm | €/m | 346
P42.010.040.160 | diametro interno 160 cm | €/m | 485
P42.010.040.180 | diametro interno 180 cm | €/m | 578
P42.010.040.200 | diametro interno 200 cm | €/m | 683
P42.010.050 | Rivestimento di tubazione circolare in cls vibrocompresso superficie trattata 360°
Rivestimento per tubazioni di calcestruzzo costituito da polimero continuo protettivo interno anticorrosivo di spessore medio non inferiore a 3 mm bicomponente. Superficie trattata 360°.
P42.010.050.030 | diametro interno 30 cm | €/m | 16.1
P42.010.050.040 | diametro interno 40 cm | €/m | 21.45
P42.010.050.050 | diametro interno 50 cm | €/m | 26.82
P42.010.050.060 | diametro interno 60 cm | €/m | 32.19
P42.010.050.080 | diametro interno 80 cm | €/m | 42.92
P42.010.050.100 | diametro interno 100 cm | €/m | 53.65
P42.010.050.120 | diametro interno 120 cm | €/m | 64.36
P42.010.050.140 | diametro interno 140 cm | €/m | 76.59
P42.010.050.150 | diametro interno 150 cm | €/m | 80.8
P42.010.050.160 | diametro interno 160 cm | €/m | 87.42
P42.010.050.180 | diametro interno 180 cm | €/m | 98.35
P42.010.050.200 | diametro interno 200 cm | €/m | 111.74
P42.010.060 | Rivestimento di tubazione ovoidale in cls vibrocompresso superficie trattata 360°
Rivestimento per tubazioni di calcestruzzo costituito da polimero continuo protettivo interno anticorrosivo di spessore medio non inferiore a 3 mm bicomponente. Superficie trattata 360°.
P42.010.060.10 | sezione 30 x 45 cm | €/m | 22.33
P42.010.060.20 | sezione 40 x 60 cm | €/m | 27.08
P42.010.060.30 | sezione 50 x 75 cm | €/m | 33.86
P42.010.060.40 | sezione 60 x 90 cm | €/m | 41.04
P42.010.060.50 | sezione 70 x 105 cm | €/m | 47.37
P42.010.060.60 | sezione 80 x 120 cm | €/m | 54.14
P42.010.060.70 | sezione 100 x 150 cm | €/m | 67.69
P42.010.060.80 | sezione 120 x 180 cm | €/m | 81.25
P42.020 | Tubazioni in gres ceramico
P42.020.010 | Tubazione in gres ceramico con giunto a bicchiere e guarnizione di tenuta in resina poliuretanica, verniciata internamente ed esternamente, conforme UNI EN 295-1-2-3, la giunzione deve garantire la perfetta tenuta idraulica alla pressione di 0,5 bar. Lunghezza del concio 1,5, 2 e 2,5 m.
P42.020.010.010 | diametro nominale 100 mm - resistenza allo schiacciamento 34 kN/m | €/m | 15
P42.020.010.020 | diametro nominale 125 mm - resistenza allo schiacciamento 34 kN/m | €/m | 17
P42.020.010.030 | diametro nominale 150 mm - resistenza allo schiacciamento 34 kN/m | €/m | 19.4
P42.020.010.040 | diametro nominale 150 mm - resistenza allo schiacciamento 40 kN/m | €/m | 31.03
P42.020.010.050 | diametro nominale 200 mm - resistenza allo schiacciamento 40 kN/m | €/m | 32.7
P42.020.010.060 | diametro nominale 200 mm - resistenza allo schiacciamento 48 kN/m | €/m | 42.5
P42.020.010.070 | diametro nominale 250 mm - resistenza allo schiacciamento 40 kN/m | €/m | 44.2
P42.020.010.080 | diametro nominale 250 mm - resistenza allo schiacciamento 60 kN/m | €/m | 55.1
P42.020.010.090 | diametro nominale 300 mm - resistenza allo schiacciamento 48 kN/m | €/m | 59.5
P42.020.010.100 | diametro nominale 300 mm - resistenza allo schiacciamento 72 kN/m | €/m | 79.5
P42.020.010.110 | diametro nominale 350 mm - resistenza allo schiacciamento 56 kN/m | €/m | 84.3
P42.020.010.120 | diametro nominale 350 mm - resistenza allo schiacciamento 70 kN/m | €/m | 98.5
P42.020.010.130 | diametro nominale 400 mm - resistenza allo schiacciamento 48 kN/m | €/m | 103.1
P42.020.010.140 | diametro nominale 400 mm - resistenza allo schiacciamento 64 kN/m | €/m | 105
P42.020.010.150 | diametro nominale 400 mm - resistenza allo schiacciamento 80 kN/m | €/m | 151.16
P42.020.010.160 | diametro nominale 500 mm - resistenza allo schiacciamento 60 kN/m | €/m | 137.2
P42.020.010.170 | diametro nominale 500 mm - resistenza allo schiacciamento 80 kN/m | €/m | 198
P42.020.010.180 | diametro nominale 600 mm - resistenza allo schiacciamento 57 kN/m | €/m | 184.5
P42.020.010.190 | diametro nominale 600 mm - resistenza allo schiacciamento 96 kN/m | €/m | 276.27
P42.020.010.200 | diametro nominale 700 mm - resistenza allo schiacciamento 60 kN/m | €/m | 304.92
P42.020.010.210 | diametro nominale 800 mm - resistenza allo schiacciamento 60 kN/m | €/m | 414.48
P42.020.010.220 | diametro nominale 800 mm - resistenza allo schiacciamento 96 kN/m | €/m | 528.38
P42.030 | Tubazioni di ghisa
P42.030.010 | Tubazione in ghisa sferoidale per fognature a gravità e in pressione, di tipo elastico automatico con guarnizioni a profilo divergente, rivestimento interno con malta a base di cemento alluminoso applicato per centrifugazione, rivestimento esterno con strato di zinco (200 g/m²) pitturato con vernice epossidica di colore rosso, fornita in barre da 6 m. Per pressioni fino a 3 bar e PH da 4 a 12.
P42.030.010.008 | diametro 80 mm | €/m | 33
P42.030.010.010 | diametro 100 mm | €/m | 40.74
P42.030.010.012 | diametro 125 mm | €/m | 50.88
P42.030.010.015 | diametro 150 mm | €/m | 57.92
P42.030.010.020 | diametro 200 mm | €/m | 78.59
P42.030.010.025 | diametro 250 mm | €/m | 102.81
P42.030.010.030 | diametro 300 mm | €/m | 131.67
P42.030.010.035 | diametro 350 mm | €/m | 166.59
P42.030.010.040 | diametro 400 mm | €/m | 188.78
P42.030.010.045 | diametro 450 mm | €/m | 217.83
P42.030.010.050 | diametro 500 mm | €/m | 248.09
P42.030.010.060 | diametro 600 mm | €/m | 330.75
P42.030.020 | Tubazione di ghisa sferoidale conforme alle norme vigenti per acquedotti, rivestita esternamente con uno strato di zinco-alluminio arrcicchito di rame (400 g/m²) applicato per metallizzazione e successiva finitura con vernice acrilica acquacoat di colore azzurro e internamente con malta cementizia applicata per centrifugazione oppure con poliuretano di spessore minimo 1,3 mm. Conforme alla norma UNI EN 545/2007 d al DM 174 del 06/04/2004. Giunzioni di tipo elastico automatico con guarnizioni a profilo divergente UNI 9163, compresi pezzi speciali, la fornitura dei materiali per le giunzioni.
P42.030.020.006 | diametro 60 mm | €/m | 50.4
P42.030.020.008 | diametro 80 mm | €/m | 59.22
P42.030.020.010 | diametro 100 mm | €/m | 59.92
P42.030.020.012 | diametro 125 mm | €/m | 81.83
P42.030.020.015 | diametro 150 mm | €/m | 88.06
P42.030.020.020 | diametro 200 mm | €/m | 123.41
P42.030.020.025 | diametro 250 mm | €/m | 166.18
P42.030.020.030 | diametro 300 mm | €/m | 198.66
P42.040 | Tubazioni di acciaio
P42.040.010 | Tubazione in acciaio L235, saldato longitudinalmente o elicoidalmente UNI 6363, di qualsiasi lunghezza, con rivestimento bituminoso esterno pesante UNI 5256/87, protezione interna epossidica conforme al DM n.174 del 06/04/2004, con giunzioni a bicchiere UNI EN 10224.
P42.040.010.040 | diametro 40 mm | €/m | 14.6
P42.040.010.050 | diametro 50 mm | €/m | 18
P42.040.010.065 | diametro 65 mm | €/m | 22.8
P42.040.010.080 | diametro 80 mm | €/m | 35.3
P42.040.010.100 | diametro 100 mm | €/m | 43
P42.040.010.125 | diametro 125 mm | €/m | 48.9
P42.040.010.150 | diametro 150 mm | €/m | 69.3
P42.040.010.200 | diametro 200 mm | €/m | 93.4
P42.040.010.250 | diametro 250 mm | €/m | 136
P42.040.010.300 | diametro 300 mm | €/m | 168.1
P42.040.010.350 | diametro 350 mm | €/m | 203.2
P42.040.010.400 | diametro 400 mm | €/m | 232
P42.040.010.450 | diametro 450 mm | €/m | 270.4
P42.040.010.500 | diametro 500 mm | €/m | 300.8
P42.040.010.600 | diametro 600 mm | €/m | 474
P42.040.020 | Tubazione in acciaio L235 senza saldatura di qualsiasi lunghezza, protezione esterna con rivestimento bituminoso pesante, bitumatura interna conforme al DM n. 174 del 06/04/2004, con giunzioni a bicchiere secondo norme EN 10224.
P42.040.020.040 | diametro 40 mm | €/m | 17.5
P42.040.020.050 | diametro 50 mm | €/m | 21.6
P42.040.020.065 | diametro 65 mm | €/m | 27.35
P42.040.020.080 | diametro 80 mm | €/m | 42.35
P42.040.020.100 | diametro 100 mm | €/m | 51.6
P42.040.020.125 | diametro 125 mm | €/m | 58.7
P42.040.020.150 | diametro 150 mm | €/m | 83.15
P42.040.020.200 | diametro 200 mm | €/m | 112.1
P42.040.020.250 | diametro 250 mm | €/m | 163.2
P42.040.020.300 | diametro 300 mm | €/m | 201.7
P42.040.020.350 | diametro 350 mm | €/m | 243.85
P42.040.020.400 | diametro 400 mm | €/m | 278.4
P42.040.020.450 | diametro 450 mm | €/m | 324.5
P42.040.020.500 | diametro 500 mm | €/m | 360.95
P42.040.030 | Tubazione in acciaio elettrosaldato longitudinalmente, con giunto saldato a bicchiere cilindrico o sferico, rivestita esternamente con polietilene estruso a guaina circolare in triplostrato (R3), costituito da un primo strato di primer epossidico su cui sono poi coestrusi adesivo e polietilene e internamente con uno strato di materiale epossidico con spessore pari a 250µm, costituito da un sistema bicomponente privo di solventi, formato da un catalizzatore e da una resina di base, conforme alle disposizioni del Ministero della Sanità per i materiali posti a contatto con le sostanze alimentari destinate al consumo umano.
P42.040.030.080 | diametro 80 mm | €/m | 14.35
P42.040.030.100 | diametro 100 mm | €/m | 19.72
P42.040.030.125 | diametro 125 mm | €/m | 28.04
P42.040.030.150 | diametro 150 mm | €/m | 40.49
P42.040.030.200 | diametro 200 mm | €/m | 67.34
P42.040.030.250 | diametro 250 mm | €/m | 102.62
P42.040.030.300 | diametro 300 mm | €/m | 156.44
P42.040.030.350 | diametro 350 mm | €/m | 191.02
P42.040.030.400 | diametro 400 mm | €/m | 202.03
P42.040.030.450 | diametro 450 mm | €/m | 233.23
P42.040.030.500 | diametro 500 mm | €/m | 261.4
P42.040.030.600 | diametro 600 mm | €/m | 365.52
P42.040.040 | Tubazione in acciaio elettrosaldato longitudinalmente, con giunto saldato a bicchiere cilindrico o sferico a camera d'aria, rivestita esternamente con polietilene estruso a guaina circolare in triplo strato costituito da un primo strato di primer epossidico su cui sono poi coestrusi adesivo e polietilene e internamente con uno strato di malta cementizia, costituita con cementi normali o solfato-resistenti, conforme alle disposizioni del Ministero della Sanità per i materiali posti a contatto con le sostanze alimentari destinate al consumo umano, con spessore del rivestimento da 4 a 9 mm a seconda del diametro.
P42.040.040.100 | diametro 100 mm | €/m | 35.06
P42.040.040.125 | diametro 125 mm | €/m | 46.99
P42.040.040.150 | diametro 150 mm | €/m | 62.59
P42.040.040.200 | diametro 200 mm | €/m | 103.85
P42.040.040.250 | diametro 250 mm | €/m | 137.82
P42.040.040.300 | diametro 300 mm | €/m | 203.52
P42.040.040.350 | diametro 350 mm | €/m | 233.33
P42.040.040.400 | diametro 400 mm | €/m | 264.45
P42.040.040.450 | diametro 450 mm | €/m | 310.66
P42.040.040.500 | diametro 500 mm | €/m | 355.72
P42.040.040.600 | diametro 600 mm | €/m | 474.33
P42.040.050 | Tubazione in acciaio conforme alla norma EN 10255 saldato, serie leggera L1, con estremità filettate per la giunzione mediante manicotto secondo UNI-ISO 50, zincato a caldo, secondo la norma EN 10240 A1 (per acqua potabile).
P42.040.050.005 | diametro nominale 3/8" | €/m | 2.38
P42.040.050.010 | diametro nominale 1/2" | €/m | 2.67
P42.040.050.015 | diametro nominale 3/4" | €/m | 3.12
P42.040.050.020 | diametro nominale 1" | €/m | 4.54
P42.040.050.025 | diametro nominale 1"1/4 | €/m | 5.98
P42.040.050.030 | diametro nominale 1"1/2 | €/m | 6.89
P42.040.050.035 | diametro nominale 2" | €/m | 9.33
P42.040.050.040 | diametro nominale 2"1/2 | €/m | 12.15
P42.040.050.045 | diametro nominale 3" | €/m | 16.39
P42.040.050.050 | diametro nominale 4" | €/m | 25.28
P42.040.060 | Tubazione in acciaio conforme alla norma EN 10255 senza saldatura, serie leggera L1, con estremità filettate per la giunzione mediante manicotto secondo UNI-ISO 50, zincato a caldo, secondo la norma EN 10240 A1 (per acqua potabile).
P42.040.060.005 | diametro nominale 3/8" | €/m | 3.54
P42.040.060.010 | diametro nominale 1/2" | €/m | 4.11
P42.040.060.015 | diametro nominale 3/4" | €/m | 4.64
P42.040.060.020 | diametro nominale 1" | €/m | 6.55
P42.040.060.025 | diametro nominale 1"1/4 | €/m | 8
P42.040.060.030 | diametro nominale 1"1/2 | €/m | 9
P42.040.060.035 | diametro nominale 2" | €/m | 12.1
P42.040.060.040 | diametro nominale 2"1/2 | €/m | 18.64
P42.040.060.045 | diametro nominale 3" | €/m | 25.17
P42.040.060.050 | diametro nominale 4" | €/m | 30.85
P42.040.070 | Tubazione in acciaio conforme alla norma EN 10255 saldato, serie media, con estremità filettate per la giunzione mediante manicotto secondo UNI-ISO 50, zincato a caldo, secondo la norma EN 10240 A1 (per acqua potabile).
P42.040.070.005 | diametro nominale 3/8" | €/m | 2.5
P42.040.070.010 | diametro nominale 1/2" | €/m | 2.8
P42.040.070.015 | diametro nominale 3/4" | €/m | 3.5
P42.040.070.020 | diametro nominale 1" | €/m | 5
P42.040.070.025 | diametro nominale 1"1/4 | €/m | 6.5
P42.040.070.030 | diametro nominale 1"1/2 | €/m | 7
P42.040.070.035 | diametro nominale 2" | €/m | 9.5
P42.040.070.040 | diametro nominale 2"1/2 | €/m | 13
P42.040.070.045 | diametro nominale 3" | €/m | 18
P42.040.070.050 | diametro nominale 4" | €/m | 27
P42.040.080 | Tubazione in acciaio conforme alla norma EN 10255 senza saldatura, serie media, con estremità filettate per la giunzione mediante manicotto secondo UNI-ISO 50, zincato a caldo, secondo la norma EN 10240 A1 (per acqua potabile).
P42.040.080.005 | diametro nominale 3/8" | €/m | 4
P42.040.080.010 | diametro nominale 1/2" | €/m | 5
P42.040.080.015 | diametro nominale 3/4" | €/m | 5.5
P42.040.080.020 | diametro nominale 1" | €/m | 7
P42.040.080.025 | diametro nominale 1"1/4 | €/m | 9
P42.040.080.030 | diametro nominale 1"1/2 | €/m | 10
P42.040.080.035 | diametro nominale 2" | €/m | 13.5
P42.040.080.040 | diametro nominale 2"1/2 | €/m | 20
P42.040.080.045 | diametro nominale 3" | €/m | 27
P42.040.080.050 | diametro nominale 4" | €/m | 35
P42.040.090 | Tubazione in acciaio S195T saldato UNI EN 10255/04, serie leggera, con estremità filettate EN 10246-1 per la giunzione mediante manicotto EN 10241, zincato a caldo EN 10240/A1/97, con rivestimento esterno in polietilene UNI 10191/93, fornito in barre da 6 metri.
P42.040.090.010 | diametro nominale 1/2" | €/m | 6.31
P42.040.090.015 | diametro nominale 3/4" | €/m | 7.74
P42.040.090.020 | diametro nominale 1" | €/m | 9.89
P42.040.090.025 | diametro nominale 1"1/4 | €/m | 12.18
P42.040.090.030 | diametro nominale 1"1/2 | €/m | 14.33
P42.040.090.035 | diametro nominale 2" | €/m | 18.63
P42.040.090.040 | diametro nominale 2"1/2 | €/m | 22.64
P42.040.090.045 | diametro nominale 3" | €/m | 28.66
P42.040.090.050 | diametro nominale 4" | €/m | 37.26
P42.040.100 | Tubi di drenaggio in lamiera di acciaio ondulata e zincata a caldo, spessore minimo 1 mm, completo di tutte le giunzioni e pezzi speciali. La tubazione è dotata di almeno 60 fori per metro e di rivestimento geotessile filtrante.
P42.040.100.150 | diametro 150 mm | €/m | 15.609
P42.040.100.200 | diametro 200 mm | €/m | 20.691
P42.040.100.250 | diametro 250 mm | €/m | 26.136
P42.040.100.300 | diametro 300 mm | €/m | 30.129
P42.050 | Tubazioni in PVC
P42.050.010 | Tubi di drenaggio in PVC duro (PVC U), secondo DIN 1187 e DIN 7746 corrugato a forma di tunnel con suola di appoggio liscia, comprensivo di geotessile filtrante. Le fessure drenanti devono avere una lunghezza non inferiore a mm 0,8 e una lunghezza non superiore a mm 25 per non indebolire il tubo nella fase di schiacciamento e per impedire deformazione delle stesse anche in esercizio. La tubazione verrà fornita in barre di lunghezza non superiore a m 6. Non sono compresi gli scavi.
P42.050.010.080 | diametro 80 mm | €/m | 5.21
P42.050.010.100 | diametro 100 mm | €/m | 6.21
P42.050.010.150 | diametro 150 mm | €/m | 14.21
P42.050.010.200 | diametro 200 mm | €/m | 24.21
P42.050.010.250 | diametro 250 mm | €/m | 28.21
P42.050.010.300 | diametro 300 mm | €/m | 31.21
P42.060 | Tubazioni in PE
P42.060.010 | Tubi di drenaggio in PE duro (PEAD) di costruzione cellulare, secondo norme DIN 10961 con piede di posa preformato; la sezione del tubo non forata per il deflusso delle acque deve avere una sezione pari a 1/3 del diametro corrispondente alla sezione inferiore del tubo, comprensivo di rivestimento con geotessile filtrante. Le fessure drenanti devono avere una lunghezza non inferiore a mm 0,8 e una lunghezza non superiore a mm 25 per non indebolire il tubo nella fase di schiacciamento e per impedire deformazioni delle stesse anche in esercizio. La tubazione verrà fornita in barre di lunghezza non superiore a m 6.
P42.060.010.080 | diametro 80 mm | €/m | 6
P42.060.010.100 | diametro 100 mm | €/m | 7
P42.060.010.150 | diametro 150 mm | €/m | 15
P42.060.010.200 | diametro 200 mm | €/m | 30
P42.060.010.250 | diametro 250 mm | €/m | 37
P42.060.010.300 | diametro 300 mm | €/m | 45
P42.060.020 | Tubo passacavo a doppio strato realizzato da due condotti coestrusi, corrugato quello esterno e liscio quello interno in materiale plastico rigido (HDPE) secondo norma EN 1297, per la protezione di cavi con resistenza allo schiacciamento di 450 N, forniti in rotoli o in barre di lunghezza commerciale.
P42.060.020.040 | diametro esterno 40 mm | €/m | 1.53
P42.060.020.050 | diametro esterno 50 mm | €/m | 1.84
P42.060.020.063 | diametro esterno 63 mm | €/m | 2.26
P42.060.020.075 | diametro esterno 75 mm | €/m | 2.91
P42.060.020.090 | diametro esterno 90 mm | €/m | 3.51
P42.060.020.110 | diametro esterno 110 mm | €/m | 4.41
P42.060.020.125 | diametro esterno 125 mm | €/m | 5.37
P42.060.020.160 | diametro esterno 160 mm | €/m | 8.58
P42.060.020.200 | diametro esterno 200 mm | €/m | 15.17
P42.060.030 | Tubo passacavo pesante a doppio strato realizzato da due condotti coestrusi, corrugato quello esterno e liscio quello interno in materiale plastico rigido (HDPE) secondo norma EN 1297, per la protezione di cavi con resistenza allo schiacciamento di >750 N, forniti in rotoli o in barre di lunghezza commerciale.
P42.060.030.110 | diametro esterno 110 mm | €/m | 7.61
P42.060.030.125 | diametro esterno 125 mm | €/m | 8.78
P42.060.030.160 | diametro esterno 160 mm | €/m | 12.76
P42.060.030.200 | diametro esterno 200 mm | €/m | 19.23
P42.016 | Tubazioni in PRFV
Fornitura, sfilamento e posa in opera di tubi in resine termoindurenti rinforzate con fibre di vetro (PRFV), conformi alle norme UNI 336 - classe A - tubi monoparete rinforzati con fibre di vetro fabbricati su mandrino per avvolgimento di fili, provvisti di strato interno dello spessore minimo di 1,3 mm, strato meccanico resistente di spessore variabile costituito da filamenti impregnati di resina senza aggiunta di inerti, strato esterno dello spessore non inferiore a 0,2 mm e privo di fibre affioranti, forniti in barre di lunghezza compresa tra i 6 ed i 12 m, provvisti di giunto a bicchiere ed anello/i elastomerico/i, con estremità per giunto Maschio/Bicchiere con doppio O-ring di tenuta e nipplo di prova.
P42.016.025 | CLASSE A - PN16 - Rigidità trasversale SN 2500 N/m²
P42.016.025.150 | diametro nominale 150 mm | €/m | 41.52
P42.016.025.200 | diametro nominale 200 mm | €/m | 51.58
P42.016.025.250 | diametro nominale 250 mm | €/m | 56.73
P42.016.025.300 | diametro nominale 300 mm | €/m | 79.04
P42.016.025.350 | diametro nominale 350 mm | €/m | 94.26
P42.016.025.400 | diametro nominale 400 mm | €/m | 109.76
P42.016.025.450 | diametro nominale 450 mm | €/m | 141.51
P42.016.025.500 | diametro nominale 500 mm | €/m | 162.39
P42.016.025.550 | diametro nominale 550 mm | €/m | 183.51
P42.016.025.600 | diametro nominale 600 mm | €/m | 209.6
P42.016.025.650 | diametro nominale 650 mm | €/m | 224.46
P42.016.025.700 | diametro nominale 700 mm | €/m | 260.13
P42.016.025.750 | diametro nominale 750 mm | €/m | 299.38
P42.016.025.800 | diametro nominale 800 mm | €/m | 334.18
P42.016.050 | CLASSE A - PN16 - Rigidità trasversale SN 5000 N/m²
P42.016.050.150 | diametro nominale 150 mm | €/m | 41.83
P42.016.050.200 | diametro nominale 200 mm | €/m | 53.45
P42.016.050.250 | diametro nominale 250 mm | €/m | 61.66
P42.016.050.300 | diametro nominale 300 mm | €/m | 83.67
P42.016.050.350 | diametro nominale 350 mm | €/m | 101.02
P42.016.050.400 | diametro nominale 400 mm | €/m | 123.02
P42.016.050.450 | diametro nominale 450 mm | €/m | 151.14
P42.016.050.500 | diametro nominale 500 mm | €/m | 181.35
P42.016.050.550 | diametro nominale 550 mm | €/m | 200.95
P42.016.050.600 | diametro nominale 600 mm | €/m | 236.9
P42.016.050.650 | diametro nominale 650 mm | €/m | 262.92
P42.016.050.700 | diametro nominale 700 mm | €/m | 293.76
P42.016.050.750 | diametro nominale 750 mm | €/m | 331.78
P42.016.050.800 | diametro nominale 800 mm | €/m | 368.44
P42.016.100 | CLASSE A - PN16 - Rigidità trasversale SN 10000 N/m²
P42.016.100.150 | diametro nominale 150 mm | €/m | 42.14
P42.016.100.200 | diametro nominale 200 mm | €/m | 55.31
P42.016.100.250 | diametro nominale 250 mm | €/m | 73.07
P42.016.100.300 | diametro nominale 300 mm | €/m | 96.89
P42.016.100.350 | diametro nominale 350 mm | €/m | 119.85
P42.016.100.400 | diametro nominale 400 mm | €/m | 143.07
P42.016.100.450 | diametro nominale 450 mm | €/m | 178.15
P42.016.100.500 | diametro nominale 500 mm | €/m | 212.96
P42.016.100.550 | diametro nominale 550 mm | €/m | 236.37
P42.016.100.600 | diametro nominale 600 mm | €/m | 271.13
P42.016.100.650 | diametro nominale 650 mm | €/m | 317.35
P42.016.100.700 | diametro nominale 700 mm | €/m | 361.05
P42.016.100.750 | diametro nominale 750 mm | €/m | 407.79
P42.016.100.800 | diametro nominale 800 mm | €/m | 443.79
P42.025.025 | CLASSE A - PN25 - Rigidità trasversale SN 2500 N/m²
P42.025.025.150 | diametro nominale 150 mm | €/m | 48.85
P42.025.025.200 | diametro nominale 200 mm | €/m | 58.01
P42.025.025.250 | diametro nominale 250 mm | €/m | 75.17
P42.025.025.300 | diametro nominale 300 mm | €/m | 100.27
P42.025.025.350 | diametro nominale 350 mm | €/m | 122.55
P42.025.025.400 | diametro nominale 400 mm | €/m | 148.89
P42.025.025.450 | diametro nominale 450 mm | €/m | 185.02
P42.025.025.500 | diametro nominale 500 mm | €/m | 219.09
P42.025.025.550 | diametro nominale 550 mm | €/m | 248.23
P42.025.025.600 | diametro nominale 600 mm | €/m | 287.87
P42.025.025.650 | diametro nominale 650 mm | €/m | 333.77
P42.025.025.700 | diametro nominale 700 mm | €/m | 362.7
P42.025.025.750 | diametro nominale 750 mm | €/m | 403.69
P42.016.025.800 | diametro nominale 800 mm | €/m | 445.43
P42.025.050 | CLASSE A - PN25 - Rigidità trasversale SN 5000 N/m²
P42.025.050.150 | diametro nominale 150 mm | €/m | 49.17
P42.025.050.200 | diametro nominale 200 mm | €/m | 58.33
P42.025.050.250 | diametro nominale 250 mm | €/m | 75.48
P42.025.050.300 | diametro nominale 300 mm | €/m | 100.58
P42.025.050.350 | diametro nominale 350 mm | €/m | 122.86
P42.025.050.400 | diametro nominale 400 mm | €/m | 149.88
P42.025.050.450 | diametro nominale 450 mm | €/m | 192
P42.025.050.500 | diametro nominale 500 mm | €/m | 225.59
P42.025.050.550 | diametro nominale 550 mm | €/m | 250.61
P42.025.050.600 | diametro nominale 600 mm | €/m | 302.27
P42.025.050.650 | diametro nominale 650 mm | €/m | 350.47
P42.025.050.700 | diametro nominale 700 mm | €/m | 365.85
P42.025.050.750 | diametro nominale 750 mm | €/m | 407.82
P42.025.050.800 | diametro nominale 800 mm | €/m | 451.9
P42.025.100 | CLASSE A - PN16 - Rigidità trasversale SN 10000 N/m²
P42.025.100.150 | diametro nominale 150 mm | €/m | 49.48
P42.025.100.200 | diametro nominale 200 mm | €/m | 58.64
P42.025.100.250 | diametro nominale 250 mm | €/m | 75.79
P42.025.100.300 | diametro nominale 300 mm | €/m | 100.89
P42.025.100.350 | diametro nominale 350 mm | €/m | 123.17
P42.025.100.400 | diametro nominale 400 mm | €/m | 150.85
P42.025.100.450 | diametro nominale 450 mm | €/m | 187.98
P42.025.100.500 | diametro nominale 500 mm | €/m | 232.07
P42.025.100.550 | diametro nominale 550 mm | €/m | 252.97
P42.025.100.600 | diametro nominale 600 mm | €/m | 290
P42.025.100.650 | diametro nominale 650 mm | €/m | 330
P42.025.100.700 | diametro nominale 700 mm | €/m | 369
P42.025.100.750 | diametro nominale 750 mm | €/m | 411.94
P42.025.100.800 | diametro nominale 800 mm | €/m | 458.35
P42.F16 | Fornitura di tubi in PVC (Polivinilcloruro) a parete strutturata per condotte di scarico, conformi alle norme UNI EN 13476, con superficie interna liscia, privi di ondulazioni, con giunto a bicchiere incorporato nella barra e guarnizione elastomerica, contrassegnata ogni metro con marchio del produttore, diametro, data di produzione e marchio di conformità di prodotto IIP. Fornite in barre da 6 m. Rigidità SN 16.
P42.F16.016.200 | diametro esterno 200 mm
|  | €/m | 37.91
P42.F16.016.250 | diametro esterno 250 mm
|  | €/m | 57.14
P42.F16.016.315 | diametro esterno 315 mm
|  | €/m | 94.76
P42.F16.016.400 | diametro esterno 400 mm
|  | €/m | 156.13
P42.F16.016.500 | diametro esterno 500 mm
|  | €/m | 256.32
P42.P80.834 | Fornitura di tubi in PVC rigido (Policloruro di Vinile), per condotte di scarico interrate di acqua civili e industriali, giunto a bicchiere con guarnizione elastomerica incorporata, contrassegnata ogni metro con marchio del produttore, diametro, data di produzione e marchio di conformità di prodotto IIP, UNI EN 1401. Fornite in barre da 6 m. Rigidità SN 8 - SDR 34.
P42.P80.834.110 | diametro esterno 110 mm
|  | €/m | 8.83
P42.P80.834.125 | diametro esterno 125 mm
|  | €/m | 11.5
P42.P80.834.160 | diametro esterno 160 mm
|  | €/m | 18.84
P42.P80.834.200 | diametro esterno 200 mm
|  | €/m | 28.82
P42.P80.834.250 | diametro esterno 250 mm
|  | €/m | 44.89
P42.P80.834.315 | diametro esterno 315 mm
|  | €/m | 72.74
P42.P80.834.400 | diametro esterno 400 mm
|  | €/m | 119.28
P42.P80.834.500 | diametro esterno 500 mm
|  | €/m | 182.72
P42.P82.441 | Fornitura di tubi in PVC rigido (Policloruro di Vinile), per condotte di scarico interrate di acqua civili e industriali, giunto a bicchiere con guarnizione elastomerica incorporata, contrassegnata ogni metro con marchio del produttore, diametro, data di produzione e marchio di conformità di prodotto IIP, UNI EN 1401. Fornite in barre da 6 m. Rigidità SN 4 - SDR 41.
P42.P82.441.110 | diametro esterno 110 mm
|  | €/m | 8.83
P42.P82.441.125 | diametro esterno 125 mm
|  | €/m | 10.08
P42.P82.441.160 | diametro esterno 160 mm
|  | €/m | 15.67
P42.P82.441.200 | diametro esterno 200 mm
|  | €/m | 23.97
P42.P82.441.250 | diametro esterno 250 mm
|  | €/m | 38.13
P42.P82.441.315 | diametro esterno 315 mm
|  | €/m | 60.44
P42.P82.441.400 | diametro esterno 400 mm
|  | €/m | 97.97
P42.P82.441.500 | diametro esterno 500 mm
|  | €/m | 155.51
P42.R11 | Coppe irrigue semiovoidali o trapeziodali in cemento
P42.R11.020 | da cm 20x22
|  | €/m | 17.2959
P42.R11.025 | da cm 25x28
|  | €/m | 20.3873
P42.R11.033 | da cm 33x30
|  | €/m | 23.412
P42.100 | Provvista di tubazioni in polietilene ad alta densità tipo PE 100 con valori minimi di MRS (Minimum Required Strenght) di 10 MPa, per distribuzione di acqua potabile, realizzati in conformità alla Norma UNI 10910 (traduzione italiana del pr EN 12201). La tubazione dovrà possedere il marchio di conformità di prodotto IIP e/o equivalente marchio rilasciato da organismo riconosciuto nell'ambito della comunità europea e deve essere formata per estrusione e può essere fornita sia in barre che in rotoli. I tubi saranno rispondenti alle prescrizioni igienico-sanitarie del Ministero della Sanità (Circolare Ministeriale n° 102 del 02-12-1978 e al Decreto Ministeriale 21-03-1973 per i materiali posti a contatto con le sostanze alimentari destinate al consumo umano. Con soglia di odore e sapore secondo i requisiti della Comunità Europea, verificati secondo la norma UNI EN 1622.
P42.100.010 | Pression de Fonctionnement Admissible PFA 10 (ex PN10)
P42.100.010.050 | diametro esterno 50 mm (spessore = 3,0 mm)
|  | €/m | 3.65
P42.100.010.063 | diametro esterno 63 mm (spessore = 3,8 mm)
|  | €/m | 5.7
P42.100.010.075 | diametro esterno 75 mm (spessore = 4,5 mm)
|  | €/m | 8.51
P42.100.010.090 | diametro esterno 90 mm (spessore = 5,4 mm)
|  | €/m | 10.67
P42.100.010.110 | diametro esterno 110 mm (spessore = 6,6 mm)
|  | €/m | 15.83
P42.100.010.125 | diametro esterno 125 mm (spessore = 7,4 mm)
|  | €/m | 20.26
P42.100.010.140 | diametro esterno 140 mm (spessore = 8,3 mm)
|  | €/m | 24.36
P42.100.010.160 | diametro esterno 160 mm (spessore = 9,5 mm)
|  | €/m | 31.82
P42.100.010.180 | diametro esterno 180 mm (spessore = 10,7 mm)
|  | €/m | 40.17
P42.100.010.200 | diametro esterno 200 mm (spessore = 11,9 mm)
|  | €/m | 49.56
P42.100.010.225 | diametro esterno 225 mm (spessore = 13,4 mm)
|  | €/m | 62.85
P42.100.010.250 | diametro esterno 250 mm (spessore = 14,8 mm)
|  | €/m | 77.06
P42.100.010.280 | diametro esterno 280 mm (spessore = 16,6 mm)
|  | €/m | 96.75
P42.100.010.315 | diametro esterno 315 mm (spessore = 18,7 mm)
|  | €/m | 122.57
P42.100.010.355 | diametro esterno 355 mm (spessore = 21,1 mm)
|  | €/m | 155.98
P42.100.010.400 | diametro esterno 400 mm (spessore = 23,7 mm)
|  | €/m | 197.12
P42.100.016 | Pression de Fonctionnement Admissible PFA 16 (ex PN16)
P42.100.016.032 | diametro esterno 32 mm (spessore = 3,0 mm)
|  | €/m | 2.12
P42.100.016.040 | diametro esterno 40 mm (spessore = 3,7 mm)
|  | €/m | 3.33
P42.100.016.050 | diametro esterno 50 mm (spessore = 4,6 mm)
|  | €/m | 5.07
P42.100.016.063 | diametro esterno 63 mm (spessore = 5,8 mm)
|  | €/m | 8.02
P42.100.016.075 | diametro esterno 75 mm (spessore = 6,8 mm)
|  | €/m | 11.73
P42.100.016.090 | diametro esterno 90 mm (spessore = 8,2 mm)
|  | €/m | 15.62
P42.100.016.110 | diametro esterno 110 mm (spessore = 10,0 mm)
|  | €/m | 23.09
P42.100.016.125 | diametro esterno 125 mm (spessore = 11,4 mm)
|  | €/m | 29.92
P42.100.016.140 | diametro esterno 140 mm (spessore =12,7 mm)
|  | €/m | 35.78
P42.100.016.160 | diametro esterno 160 mm (spessore =14,6 mm)
|  | €/m | 46.91
P42.100.016.180 | diametro esterno 180 mm (spessore =16,4 mm)
|  | €/m | 59.31
P42.100.016.200 | diametro esterno 200 mm (spessore =18,2 mm)
|  | €/m | 73.16
P42.100.016.225 | diametro esterno 225 mm (spessore =20,5 mm)
|  | €/m | 92.57
P42.100.016.250 | diametro esterno 250 mm (spessore =22,7 mm)
|  | €/m | 113.87
P42.100.016.280 | diametro esterno 280 mm (spessore =25,4 mm)
|  | €/m | 142.68
P42.100.016.315 | diametro esterno 315 mm (spessore =28,6 mm)
|  | €/m | 180.62
P42.100.016.355 | diametro esterno 355 mm (spessore =32,2 mm)
|  | €/m | 229.34
P42.100.016.400 | diametro esterno 400 mm (spessore =36,3 mm)
|  | €/m | 291.14
P42.100.025 | Pression de Fonctionnement Admissible PFA 25 (ex PN25)
P42.100.025.032 | diametro esterno 32 mm (spessore = 4,4 mm)
|  | €/m | 2.96
P42.100.025.040 | diametro esterno 40 mm (spessore = 5,5 mm)
|  | €/m | 4.61
P42.100.025.050 | diametro esterno 50 mm (spessore = 6,9 mm)
|  | €/m | 7.16
P42.100.025.063 | diametro esterno 63 mm (spessore = 8,6 mm)
|  | €/m | 11.27
P42.100.025.075 | diametro esterno 75 mm (spessore = 10,3 mm)
|  | €/m | 16.79
P42.100.025.090 | diametro esterno 90 mm (spessore = 12,3 mm)
|  | €/m | 22.07
P42.100.025.110 | diametro esterno 110 mm (spessore = 15,1 mm)
|  | €/m | 33.04
P42.100.025.125 | diametro esterno 125 mm (spessore = 17,1 mm)
|  | €/m | 42.47
P42.100.025.140 | diametro esterno 140 mm (spessore = 19,2 mm)
|  | €/m | 51.16
P42.100.025.160 | diametro esterno 160 mm (spessore = 21,9 mm)
|  | €/m | 66.54
P42.100.025.180 | diametro esterno 180 mm (spessore = 24,6 mm)
|  | €/m | 84.15
P42.100.025.200 | diametro esterno 200 mm (spessore = 27,4 mm)
|  | €/m | 104.06
P42.100.025.225 | diametro esterno 225 mm (spessore = 30,8 mm)
|  | €/m | 131.48
P42.100.025.250 | diametro esterno 250 mm (spessore = 34,2 mm)
|  | €/m | 162.32
P42.100.025.280 | diametro esterno 280 mm (spessore = 38,3 mm)
|  | €/m | 203.51
P42.100.025.315 | diametro esterno 315 mm (spessore = 43,1 mm)
|  | €/m | 257.67
P42.100.025.355 | diametro esterno 355 mm (spessore = 48,5 mm)
|  | €/m | 326.63
P42.100.025.400 | diametro esterno 400 mm (spessore = 54,7 mm)
|  | €/m | 414.89
P42.T10 | Fornitura di tubazione in polietilene alta densità (PEAD) a parete liscia solida per condotte di scarico interrate non in pressione, conforme alla norma UNI EN 12666-1, di colore nero con banda marrone coestruse sulla superficie esterna. La barre devono riportare in marcatura sulla superficie esterna tutte le informazioni previste dalla norma di riferimento. Classe di rigidità SN 4 o SN 8 misurata secondo EN ISO 9969.
P42.T10.004 | Rigidità SN4 (4 KN/m²) - SDR 26
P42.T10.004.160 | dn 160
|  | €/m | 22.4
P42.T10.004.200 | dn 200
|  | €/m | 33.96
P42.T10.004.250 | dn 250
|  | €/m | 53.42
P42.T10.004.315 | dn 315
|  | €/m | 84.83
P42.T10.004.400 | dn 400
|  | €/m | 135.8
P42.T10.004.500 | dn 500
|  | €/m | 222.87
P42.T10.004.630 | dn 630
|  | €/m | 354.32
P42.T10.004.800 | dn 800
|  | €/m | 570.02
P42.T10.004.1000 | dn 1000
|  | €/m | 889.59
P42.T30.008 | Rigidità SN8 (8 KN/m²) - SDR 21
P42.T30.008.160 | dn 160
|  | €/m | 27.36
P42.T30.008.200 | dn 200
|  | €/m | 41.79
P42.T30.008.250 | dn 250
|  | €/m | 65.37
P42.T30.008.315 | dn 315
|  | €/m | 103.85
P42.T30.008.400 | dn 400
|  | €/m | 171.1
P42.T30.008.500 | dn 500
|  | €/m | 274.01
P42.T30.008.630 | dn 630
|  | €/m | 435.47
P42.T30.008.800 | dn 800
|  | €/m | 702.53
P42.T30.008.1000 | dn 1000
|  | €/m | 1098.06
P42.N10 | Valvole a farfalla in ghisa
P42.N10.005 | tipo LUG - comando a leva - PN16
Valvola a farfalla in ghisa GS400 tipo LUG, pressione di esercizio PN16, con comando a leva di manovra dentellata in ghisa a 10 posizioni lucchettabile e collaudata secondo ISO 5208, per montaggio tra flange UNI EN 1092-1, rivestimento con polveri epossidiche, disco in ghisa GS400 a forma sferica guidata da millerighe rivestito in polyammide, orecchie di centraggio passanti o filettate, asse monoblocco antiespulsione in acciaio inox, guarnizione di tenuta in gomma a coda di rondine e scanalatura in elastomero EPDM conforme al DM n.174 del 06/04/2004, con accessori, temperatura di esercizio da -5° a +100 °C.
P42.N10.005.050 | dn 50
|  | €/cad | 112
P42.N10.005.065 | dn 65
|  | €/cad | 120
P42.N10.005.080 | dn 80
|  | €/cad | 137
P42.N10.005.100 | dn 100
|  | €/cad | 171
P42.N10.005.125 | dn 125
|  | €/cad | 204
P42.N10.005.150 | dn 150
|  | €/cad | 227
P42.N10.005.200 | dn 200
|  | €/cad | 411
P42.N10.005.250 | dn 250
|  | €/cad | 732
P42.N10.005.300 | dn 300
|  | €/cad | 898
P42.N10.010 | tipo LUG - riduttore manuale - PN16
Valvola a farfalla in ghisa GS400 tipo LUG, pressione di esercizio PN16, con riduttore manuale a volantino con indicatore micrometrico, per montaggio tra flange UNI EN 1092-1, rivestimento con polveri epossidiche, disco in ghisa GS400 a forma sferica guidata da millerighe rivestito in polyammide, orecchie di centraggio passanti o filettate, asse monoblocco antiespulsione in acciaio inox, guarnizione di tenuta in gomma a coda di rondine e scanalatura in elastomero EPDM conforme al DM n.174 del 06/04/2004, con accessori, temperatura di esercizio da -5° a +100 °C.
P42.N10.010.050 | dn 50
|  | €/cad | 282
P42.N10.010.065 | dn 65
|  | €/cad | 282
P42.N10.010.080 | dn 80
|  | €/cad | 320
P42.N10.010.100 | dn 100
|  | €/cad | 361
P42.N10.010.125 | dn 125
|  | €/cad | 391
P42.N10.010.150 | dn 150
|  | €/cad | 424
P42.N10.010.200 | dn 200
|  | €/cad | 592
P42.N10.010.250 | dn 250
|  | €/cad | 956
P42.N10.010.300 | dn 300
|  | €/cad | 1181
P42.N10.015 | tipo WAFER - comando a leva - PN16
Valvola a farfalla in ghisa GS400 tipo WAFER, pressione di esercizio PN16, con comando a leva di manovra dentellata in ghisa a 10 posizioni lucchettabile e collaudata secondo ISO 5208, per montaggio tra flange UNI EN 1092-1, rivestimento con polveri epossidiche, disco in ghisa GS400 a forma sferica guidata da millerighe rivestito in polyammide, orecchie di centraggio passanti o filettate, asse monoblocco antiespulsione in acciaio inox, guarnizione di tenuta in gomma a coda di rondine e scanalatura in elastomero EPDM conforme al DM n.174 del 06/04/2004, con accessori, temperatura di esercizio da -5° a +100 °C.
P42.N10.015.050 | dn 50
|  | €/cad | 97
P42.N10.015.065 | dn 65
|  | €/cad | 102
P42.N10.015.080 | dn 80
|  | €/cad | 115
P42.N10.015.100 | dn 100
|  | €/cad | 140
P42.N10.015.125 | dn 125
|  | €/cad | 171
P42.N10.015.150 | dn 150
|  | €/cad | 189
P42.N10.015.200 | dn 200
|  | €/cad | 322
P42.N10.015.250 | dn 250
|  | €/cad | 594
P42.N10.015.300 | dn 300
|  | €/cad | 723
P42.N10.020 | tipo WAFER - riduttore manuale - PN16
Valvola a farfalla in ghisa GS400 tipo WAFER, pressione di esercizio PN16, con riduttore manuale a volantino con indicatore micrometrico, per montaggio tra flange UNI EN 1092-1, rivestimento con polveri epossidiche, disco in ghisa GS400 a forma sferica guidata da millerighe rivestito in polyammide, orecchie di centraggio passanti o filettate, asse monoblocco antiespulsione in acciaio inox, guarnizione di tenuta in gomma a coda di rondine e scanalatura in elastomero EPDM conforme al DM n.174 del 06/04/2004, con accessori, temperatura di esercizio da -5° a +100 °C.
P42.N10.020.050 | dn 50
|  | €/cad | 255
P42.N10.020.065 | dn 65
|  | €/cad | 264
P42.N10.020.080 | dn 80
|  | €/cad | 274
P42.N10.020.100 | dn 100
|  | €/cad | 309
P42.N10.020.125 | dn 125
|  | €/cad | 335
P42.N10.020.150 | dn 150
|  | €/cad | 369
P42.N10.020.200 | dn 200
|  | €/cad | 498
P42.N10.020.250 | dn 250
|  | €/cad | 807
P42.N10.020.300 | dn 300
|  | €/cad | 909
P42.N15 | Saracinesche in ghisa sferoidale
P42.N15.005 | corpo ovale - PFA 16 (ex PN16) = 1,6 Mpa
Saracinesca a corpo ovale e vite interna, con corpo e coperchio di ghisa sferoidale GS 400, pressione nominale PFA 16 (ex PN16) pari a 1,6 MPa, pressione di prova ed esercizio a norma UNI 1284, con rivestimento epossidico atossico alimentare conforme DM n.174 del 06/04/2004, con cuneo di ghisa sferoidale rivestito in elastomero EPDM, albero in acciaio inossidabile, magrevite in bronzo, vite di manovra interna in acciaio inox con tenuta sull’albero mediante anelli di materiale plastico imputrescibile, bulloni di serraggio tra corpo e cappello in acciaio zincato, saracinesca fornita con verniciatura epossidica esterna ed interna dello spessore minimo di 150 μm, esecuzione flangia/flangia a norme UNI EN 1092-1.
P42.N15.005.040 | dn 40
|  | €/cad | 104.4
P42.N15.005.050 | dn 50
|  | €/cad | 115.8
P42.N15.005.065 | dn 65
|  | €/cad | 163.8
P42.N15.005.080 | dn 80
|  | €/cad | 176.4
P42.N15.005.100 | dn 100
|  | €/cad | 217.8
P42.N15.005.125 | dn 125
|  | €/cad | 340.2
P42.N15.005.150 | dn 150
|  | €/cad | 373.2
P42.N15.005.200 | dn 200
|  | €/cad | 621
P42.N15.005.250 | dn 250
|  | €/cad | 1058.4
P42.N15.005.300 | dn 300
|  | €/cad | 1314
P42.N15.010 | corpo piatto - PFA 16 (ex PN16) = 1,6 Mpa
Saracinesca a corpo piatto e vite interna, con corpo e coperchio di ghisa sferoidale GS 400, pressione nominale PFA 16 (ex PN16) pari a 1,6 MPa, pressione di prova ed esercizio a norma UNI 1284, con rivestimento epossidico atossico alimentare conforme DM n.174 del 06/04/2004, con cuneo di ghisa sferoidale rivestito in elastomero EPDM, albero in acciaio inossidabile, magrevite in bronzo, vite di manovra interna in acciaio inox con tenuta sull’albero mediante anelli di materiale plastico imputrescibile, bulloni di serraggio tra corpo e cappello in acciaio zincato, saracinesca fornita con verniciatura epossidica esterna ed interna dello spessore minimo di 150 μm, esecuzione flangia/flangia a norme UNI EN 1092-1.
P42.N15.010.040 | dn 40
|  | €/cad | 102
P42.N15.010.050 | dn 50
|  | €/cad | 104.4
P42.N15.010.065 | dn 65
|  | €/cad | 129.6
P42.N15.010.080 | dn 80
|  | €/cad | 151.2
P42.N15.010.100 | dn 100
|  | €/cad | 195.6
P42.N15.010.125 | dn 125
|  | €/cad | 322.8
P42.N15.010.150 | dn 150
|  | €/cad | 337.8
P42.N15.010.200 | dn 200
|  | €/cad | 554.4
P42.N15.010.250 | dn 250
|  | €/cad | 907.2
P42.N15.010.300 | dn 300
|  | €/cad | 1106.4
P42.N15.015 | PFA 25 (ex PN25) = 2,5 Mpa
Saracinesca a cuneo gommato, con corpo, coperchio e cuneo di ghisa sferoidale GGG50, pressione nominale PFA 25 (ex PN25) pari a 2,5 MPa, pressione di prova ed esercizio a norma UNI 1284, rivestimento del cuneo e guarnizione corpo coperchio in NBR/EPDM; albero, coperchio superiore e volantino in acciaio, madrevite in bronzo, esecuzione flangia/flangia a norme UNI EN 1092-1.
P42.N15.015.040 | dn 40
|  | €/cad | 197.9
P42.N15.015.050 | dn 50
|  | €/cad | 227.8
P42.N15.015.065 | dn 65
|  | €/cad | 287.4
P42.N15.015.080 | dn 80
|  | €/cad | 350.5
P42.N15.015.100 | dn 100
|  | €/cad | 431.1
P42.N15.015.125 | dn 125
|  | €/cad | 580.2
P42.N15.015.150 | dn 150
|  | €/cad | 656.2
P42.N15.015.200 | dn 200
|  | €/cad | 1160.5
P42.N15.015.250 | dn 250
|  | €/cad | 1382.8
P42.N15.015.300 | dn 300
|  | €/cad | 2158.3
P42.N25 | Valvole intercettazione a flusso avviato in ghisa sferoidale
P42.N25.005 | PFA 16 (ex PN16) = 1,6 Mpa
Valvola a flusso avviato di intercettazione in ghisa EN-GJS-400-18-LT con albero in acciaio inox o in acciaio al carbonio, a vite interna con soffietto in ghisa sferoidale, superficie di tenuta del corpo dell'otturatore in acciaio inox, PN 16.
P42.N15.005.040 | dn 40
|  | €/cad | 72.96
P42.N15.005.050 | dn 50
|  | €/cad | 99.92
P42.N15.005.065 | dn 65
|  | €/cad | 128.86
P42.N15.005.080 | dn 80
|  | €/cad | 173.63
P42.N15.005.100 | dn 100
|  | €/cad | 226.06
P42.N15.005.125 | dn 125
|  | €/cad | 347.25
P42.N15.005.150 | dn 150
|  | €/cad | 439.01
P42.N15.005.200 | dn 200
|  | €/cad | 694.51
P42.N15.005.250 | dn 250
|  | €/cad | 1215.63
P42.N30 | Valvole a sfera flangiata a passaggio totale
P42.N30 | PFA 16 (ex PN16) = 1,6 Mpa
Valvola a sfera a passaggio totale, corpo in ghisa EN-GJS-400-12, con attacchi flangiati. secondo EN 1092-2, guarnizioni in teflon (PTFE), corpo in ghisa, dotata di sfera oscillante di ottone cromato, vite di acciaio zincato, anelli di tenuta sull’albero di manovra in PTFE, stelo e leva in acciaio, PN16.
P42.N30.005.040 | dn 40
|  | €/cad | 183
P42.N30.005.050 | dn 50
|  | €/cad | 225
P42.N30.005.065 | dn 65
|  | €/cad | 318
P42.N30.005.080 | dn 80
|  | €/cad | 405
P42.N30.005.100 | dn 100
|  | €/cad | 545
P42.N30.005.125 | dn 125
|  | €/cad | 953
P42.N30.005.150 | dn 150
|  | €/cad | 1264
P42.N30.005.200 | dn 200
|  | €/cad | 3098
P42.N35 | Valvola a sfera normale (saracinesca a sfera), filettatura femmina-femmina, corpo e leva-rubinetto in metallo.
P42.N35.005 | dn 1/2"
|  | €/cad | 8.6
P42.N35.010 | dn 3/4"
|  | €/cad | 12.9
P42.N35.015 | dn 1"
|  | €/cad | 19
P42.N35.020 | dn 1"1/4
|  | €/cad | 30.1
P42.N35.025 | dn 1"1/2
|  | €/cad | 44.2
P42.N35.030 | dn 2"
|  | €/cad | 67.9
P42.N35.035 | dn 2"1/2
|  | €/cad | 127.4
P42.N35.040 | dn 3"
|  | €/cad | 198.6
P42.N35.045 | dn 4"
|  | €/cad | 332.9
P42.P10 | Riduttori di pressione tipo Braukmann
P42.P10.016 | Riduttore di pressione tipo BRAUKMANN provvisto di attacchi a flange, regolabile da 1,5 a 8 bar, PN16, con corpo e calotta in ghisa, sede e boccola del guida pistone in bronzo, cono in ottone o ghisa, membrana e guarnizione in gomma sintetica.
P42.P10.016.040 | dn 40
|  | €/cad | 1622.7692
P42.P10.016.050 | dn 50
|  | €/cad | 2028.4615
P42.P10.016.065 | dn 65
|  | €/cad | 2637
P42.P10.016.080 | dn 80
|  | €/cad | 3429
P42.P10.016.100 | dn 100
|  | €/cad | 5187
P42.P10.016.125 | dn 125
|  | €/cad | 6483.75
P42.P10.016.150 | dn 150
|  | €/cad | 11330
P42.P15 | Riduttori di pressione flangiati
P42.P15.025 | Riduttore di pressione, PN25, provvisto di attacchi a flangia, con corpo in ghisa, interni in bronzo, molla in acciaio, guarnizione dell’otturatore in gomma, membrana di tela gommata a strati multipli, con valvola provvista di otturatore con foro che immette in una camera di compensazione, seggio di tenuta riportato, otturatore con guarnizione intercambiabile, coperchio fissato sul corpo con ghiera filettata o mediante bulloni, membrana collegata all’otturatore con staffe ad anello, molla protetta e guidata, vite di taratura.
P42.P15.025.050 | dn 50
|  | €/cad | 1045
P42.P15.025.065 | dn 65
|  | €/cad | 1325
P42.P15.025.080 | dn 80
|  | €/cad | 1557
P42.P15.025.100 | dn 100
|  | €/cad | 2001
P42.P15.025.125 | dn 125
|  | €/cad | 3752
P42.P15.025.150 | dn 150
|  | €/cad | 4338
P42.P20 | Riduttori di pressione filettati
P42.P20.025 | Riduttore di pressione, PN25, fornito di attacchi filettati, regolazione 1,5 - 7 bar, con corpo in ottone, molla in acciaio, guarnizione dell’otturatore in gomma, membrana di tela gommata a strati multipli.
P42.P20.025.010 | dn 1/2"
|  | €/cad | 66
P42.P20.025.015 | dn 3/4"
|  | €/cad | 85
P42.P20.025.020 | dn 1"
|  | €/cad | 141
P42.P20.025.025 | dn 1"1/4
|  | €/cad | 197
P42.P20.025.030 | dn 1"1/2
|  | €/cad | 302
P42.P20.025.035 | dn 2"
|  | €/cad | 475
P42.P25 | Filtro di fondo flangiato (succheruola)
P42.P25.010 | Fornitura e posa in opera di filtro di fondo flangiato PN10 (succheruola) con corpo in ghisa, senza valvola di ritegno con cestello di acciaio inox, , flangia di attacco dimensionata e lavorata secondo UNI 2223, foratura a richiesta secondo dette norme, non forata all’occorrenza.
P42.P25.010.050 | dn 50
|  | €/cad | 131
P42.P25.010.065 | dn 65
|  | €/cad | 153
P42.P25.010.080 | dn 80
|  | €/cad | 179
P42.P25.010.100 | dn 100
|  | €/cad | 231
P42.P25.010.050 | dn 125
|  | €/cad | 311
P42.P25.010.150 | dn 150
|  | €/cad | 462
P42.P25.010.200 | dn 200
|  | €/cad | 665
P42.P25.010.250 | dn 250
|  | €/cad | 1340
P42.P25.010.300 | dn 300
|  | €/cad | 2130
P42.P30 | Manometro assiale o radiale, a norme ISPESL approvate con D.M. 01.12.1975, costruiti con il sistema Bourdon ed aventi tolleranza ± 3% del valore di fondo scala (0÷6 bar fino 0÷60 bar), glicerina. Cassa in lamiera di acciaio stampata e verniciata a fuoco diametro 63 mm, quadrante di alluminio laccato, molla manometrica di tombak con saldature a stagno, attacco radile o assiale di ottone e perno filettato gas.
P42.P30.005 | dn 1/4"
|  | €/cad | 22
P42.P30.010 | dn 3/8"
|  | €/cad | 35
P42.P30.015 | dn 1/2"
|  | €/cad | 47
P42.P93.005 | Valvola di ritenuta a battente, PN 16, tipo Clapet, con corpo, coperchio e battente in ghisa GG25, albero in acciaio, forcella di acciaio forgiato, ssede del battente in gomma-ottone. Flange secondo la UNI EN 1092-1, superfici di tenuta a gradino come da UNI 2229-67.
P42.P93.005.050 | dn 50
|  | €/cad | 150
P42.P93.005.065 | dn 65
|  | €/cad | 175
P42.P93.005.080 | dn 80
|  | €/cad | 222
P42.P93.005.100 | dn 100
|  | €/cad | 309
P42.P93.005.125 | dn 125
|  | €/cad | 374
P42.P93.005.150 | dn 150
|  | €/cad | 489
P42.P93.010 | Valvola di ritegno a ogiva flangiata, ad ugello Venturi anti colpo d'ariete, PN 16, con corpo in ghisa GG25, stelo e molla in acciaio inox, profilo idrodinamico a basse perdite di carico, chiusura rapida, flange secondo la UNI EN 1092-1.
P42.P93.010.050 | dn 50
|  | €/cad | 366
P42.P93.010.065 | dn 65
|  | €/cad | 452
P42.P93.010.080 | dn 80
|  | €/cad | 553
P42.P93.010.100 | dn 100
|  | €/cad | 683
P42.P93.010.125 | dn 125
|  | €/cad | 920
P42.P93.010.150 | dn 150
|  | €/cad | 1240
P42.P94.005 | Fornitura e posa in opera di filtro ad Y flangiato con elemento filtrante inox, PN 16, raccoglitore di impurità, con corpo e cappello in ghisa EN-GJL-250, filtro in acciaio inox, rivestimento esterno effettuato con polvere epossidica, flange secondo la UNI EN 1092-1.
P42.P94.005.050 | dn 50
|  | €/cad | 110
P42.P94.005.065 | dn 65
|  | €/cad | 152
P42.P94.005.080 | dn 80
|  | €/cad | 177
P42.P94.005.100 | dn 100
|  | €/cad | 243
P42.P94.005.125 | dn 125
|  | €/cad | 370
P42.P94.005.150 | dn 150
|  | €/cad | 552
P42.Q10 | Idranti antincendio
P42.Q10.005 | Fornitura e posa di idrante antincendio soprassuolo, completamente in ghisa sferoidale G20 UNI ISO 185, dispositivo di manovra a pentagono UNI 9485, colonna montante in ghisa, testata distributrice e scatola con valvola scarico anticelo in ghisa G20 UNI ISO 185, bocche d'uscita in ottone filettate UNI 810 protetti da tappi a cappellotto pentagonale, dispositivo di rottura prestabilito in caso di urto accidentale con chiusura automatica erogazione acqua, flangia di base UNI EN 1092-1, verniciatura con polveri poliestere rosso RAL 3000 nella parte soprassuolo e epossidiche nere e catramato nella parte sottosuolo, collaudo di pressatura idrostatica ad idrante chiuso 21 bar e a idrante aperto 24 bar, cuneo antivibrazione e anticolpo d’ariete in ghisa sferoidale vulcanizzato NBR. Esecuzione con attacco laterale o attacco assiale, conformi alla UNI 9485 - PN16.
P42.Q10.005.005 | DN50 - 2 sbocchi UNI 45 - altezza sottosuolo 50 cm
|  | €/cad | 439
P42.Q10.005.010 | DN50 - 2 sbocchi UNI 45 + attacco motopompa UNI 70 - altezza sottosuolo 70 cm
|  | €/cad | 541
P42.Q10.005.015 | DN70 - 2 sbocchi UNI 70 o 2 sbocchi UNI 45 - altezza sottosuolo 50 cm
|  | €/cad | 545
P42.Q10.005.020 | DN70 - 2 sbocchi UNI 70 + attacco motopompa UNI 100 - altezza sottosuolo 70 cm
|  | €/cad | 660
P42.Q10.005.025 | DN80 - 2 sbocchi UNI 70 - altezza sottosuolo 50 cm
|  | €/cad | 588
P42.Q10.005.030 | DN80 - 2 sbocchi UNI 70 + attacco motopompa UNI 100 - altezza sottosuolo 70 cm
|  | €/cad | 709
P42.Q10.005.035 | DN80 - 2 sbocchi UNI 70 + attacco motopompa UNI 100 - altezza sottosuolo 96 cm
|  | €/cad | 749
P42.Q10.005.040 | DN100 - 2 sbocchi UNI 70 - altezza sottosuolo 50 cm
|  | €/cad | 694
P42.Q10.005.045 | DN100 - 2 sbocchi UNI 70 + attacco motopompa UNI 100 - altezza sottosuolo 70 cm
|  | €/cad | 838
P42.Q10.005.050 | DN100 - 2 sbocchi UNI 70 + attacco motopompa UNI 100 - altezza sottosuolo 96 cm
|  | €/cad | 880
P42.Q10.005.055 | DN150 - 2 sbocchi UNI 70 - altezza sottosuolo 50 cm
|  | €/cad | 892
P42.Q10.005.060 | DN150 - 2 sbocchi UNI 70 + attacco motopompa UNI 100 - altezza sottosuolo 70 cm
|  | €/cad | 1150
P42.Q10.005.065 | DN150 - 2 sbocchi UNI 70 + attacco motopompa UNI 100 - altezza sottosuolo 98,5 cm
|  | €/cad | 1228
P42.Q10.010 | Fornitura e posa di idrante stradale sottosuolo, completamente in ghisa sferoidale G25, attacco filettato UNI 810, pressione di esercizio PN10, scarico automatico di svuotamento antigelo, cappellotto di manovra unificato manovrabile con chiave, anelli di tenuta e perno di ottone, flangia di base UNI EN 1092-1-1.
P42.Q10.010.005 | DN50 - UNI 45
|  | €/cad | 201
P42.Q10.010.010 | DN65 - UNI 70
|  | €/cad | 248
P42.Q10.010.015 | DN80 - UNI 100
|  | €/cad | 264
P42.R10 | contatori di volume d'acqua
P42.R10.005 | Contatore con turbina a getto unico asciutto tipo "meter-dry", corpo in ottone, quadrante asciutto, accoppiamento magnetico, codoli con attacco maschio, orologeria orientabile a 8 rulli inserita in capsula ermetica, schermo antimagnetico che non consente di bloccare il contatore con calamite, protezione antigelo e anti colpo d'ariete, predisposizione per emettitori di impulsi K0,1, pressione massima di esercizio 16 bar PN16. Omologato a norme (MID) 2004/22/CE - EN14154 con classe metrologica (Q3/Q1) R80
P42.R10.005.005 | DN 1/2"
|  | €/cad | 41
P42.R10.005.010 | DN 3/4"
|  | €/cad | 47
P42.R10.010 | Contatore a turbina a getto multiplo con distributore circolare, corpo in ottone, lettura diretta a rulli numeratori, quadrante asciutto in capsula ermetica stagna, idoneo al contatto con acqua potabile in conformità al D.M. n. 174 del 06/04/2004 (sostituisce la Circ. Min. Sanità n. 102 del 02/12/78), pressione massima di esercizio 16 bar PN16, codoli con attacco maschio, predisposti per emettitori di impulsi K1÷K0,001, omologato Direttiva (MID) 2004/22/CE - EN14154 con classe metrologica (Q3/Q1) R160 .
P42.R10.010.005 | DN 3/4"
|  | €/cad | 102.3
P42.R10.010.010 | DN 1"
|  | €/cad | 154.8
P42.R10.010.015 | DN 1"1/4
|  | €/cad | 190.2
P42.R10.010.020 | DN 1"1/2
|  | €/cad | 325.4
P42.R10.010.025 | DN 2"
|  | €/cad | 409.4
P42.R10.015 | Contatore a mulinello assiale tipo "Woltmann", corpo in ghisa G25, totalizzatore orientabile a rulli numeratori con meccanismo estraibile asciutto, blocco di misura con mulinello montato su doppio supporto e trasmissione magnetica protetta dal flusso dell’acqua, coperchio di protezione cieco, predisposizione per dispositivo lanciaimpulsi di tipo Reed o di tipo Flowpulse, bollo metrico di verifica prima con marcatura CE secondo direttiva MID, flangiato e forato a norme UNI EN 1092-1, pressione di esercizio 16 bar PN16, omologato a norme (MID) 2004/22/CE con classe metrologica (Q3/Q1) R80.
P42.R10.015.050 | DN 50
|  | €/cad | 300
P42.R10.015.065 | DN 65
|  | €/cad | 329
P42.R10.015.080 | DN 80
|  | €/cad | 342
P42.R10.015.100 | DN 100
|  | €/cad | 394
P42.R10.015.125 | DN 125
|  | €/cad | 441
P42.R10.015.150 | DN 150
|  | €/cad | 604
P42.R10.015.200 | DN 200
|  | €/cad | 730
P43 | POZZETTI E CHIUSINI
P43.A30 | Pozzetto prefabbricato in cemento
P43.A30.030 | dimensioni cm 30x30x30
|  | €/cad | 9.471
P43.A30.040 | dimensioni cm 40x40x40
|  | €/cad | 11.9679
P43.A30.050 | dimensioni cm 50x50x50
|  | €/cad | 20.9336
P43.A30.060 | dimensioni cm 60x60x60
|  | €/cad | 30.1719
P43.A30.080 | dimensioni cm 80x80x80
|  | €/cad | 68.1543
P43.A30.100 | dimensioni cm 100x100x100
|  | €/cad | 118.0677
P43.A30.120 | dimensioni cm 120x120x100
|  | €/cad | 235.2129
P43.A30.150 | dimensioni cm 150x150x100
|  | €/cad | 418.815
P43.A40 | Plinto prefabbricato in c.a. per palo di illuminazione stradale con pozzetto di dimensioni minime 40x40x70 cm
P43.A40.005 | per palo di altezza fino a 5,00 m fuori terra
|  | €/cad | 166.05
P43.A40.008 | per palo di altezza fino a 8,00 m fuori terra
|  | €/cad | 189.42
P43.A40.012 | per palo di altezza fino a 12,00 m fuori terra
|  | €/cad | 266.91
P43.C10 | Canale in cemento, lunghezza 1 m
P43.C10.008 | larghezza cm 8
|  | €/cad | 13.407
P43.C10.010 | larghezza cm 10
|  | €/cad | 15.3381
P43.C10.015 | larghezza cm 15
|  | €/cad | 18.1302
P43.C10.020 | larghezza cm 20
|  | €/cad | 23.9358
P43.C15 | Canale in cemento con griglia in acciaio, lunghezza 1 m
P43.C15.008 | larghezza cm 8
|  | €/cad | 31.1313
P43.C15.010 | larghezza cm 10
|  | €/cad | 33.0501
P43.C15.015 | larghezza cm 15
|  | €/cad | 43.1115
P43.C15.020 | larghezza cm 20
|  | €/cad | 56.5554
P43.F50 | Fossa biologica tipo imhoff
P43.F50.050 | capacità 500 litri
|  | €/cad | 443.4273
P43.F50.100 | capacità 1000 litri
|  | €/cad | 544.9392
P43.F50.150 | capacità 1500 litri
|  | €/cad | 762.7722
P43.F50.200 | capacità 2000 litri
|  | €/cad | 1136.2002
P43.G10 | Ghisa per chiusini e griglie
P43.G10.010 | ghisa grigia
|  | €/kg | 1.3653
P43.G10.020 | ghisa sferoidale
|  | €/kg | 3.075
P43.M10 | Piastra di cemento con chiusino in ghisa
P43.M10.010 | diametro cm 120
|  | €/cad | 199.3584
P43.M10.100 | cm 100*100
|  | €/cad | 199.3584
P43.M10.120 | cm 120*120
|  | €/cad | 223.6509
P43.M10.130 | cm 100*140
|  | €/cad | 223.6509
P43.M10.140 | cm 140*140
|  | €/cad | 257.6727
P43.M10.160 | cm 160*160
|  | €/cad | 291.7068
P43.M15 | Piastra di cemento
P43.M15.100 | cm 100*100
|  | €/cad | 93.0741
P43.M15.120 | cm 120*120
|  | €/cad | 115.6446
P43.M15.140 | cm 140*140
|  | €/cad | 151.4253
P43.M15.160 | cm 160*160
|  | €/cad | 179.4324
P43.N10 | Chiusino in cemento
P43.N10.030 | cm 30x30
|  | €/cad | 10.0737
P43.N10.040 | cm 40x40
|  | €/cad | 12.1155
P43.N10.050 | cm 50x50
|  | €/cad | 15.2274
P43.N10.060 | cm 60x60
|  | €/cad | 18.9666
P43.N10.070 | cm 70x70
|  | €/cad | 27.675
P43.P01 | Pozzetti, chiusini-coperchi per ispezione e griglie di scarico in PVC
P43.P01.020 | pozzetto dimensioni cm 20x20
|  | €/cad | 5.5965
P43.P01.021 | chiusino/coperchio per ispezione o griglia di scarico - con telaio dimensioni cm 20x20
|  | €/cad | 4.3542
P43.P01.030 | pozzetto dimensioni cm 30x30
|  | €/cad | 11.8203
P43.P01.031 | chiusino/coperchio per ispezione o griglia di scarico - con telaio dimensioni cm 30x30
|  | €/cad | 8.7084
P43.P01.040 | pozzetto dimensioni cm 40x40
|  | €/cad | 22.4106
P43.P01.041 | chiusino/coperchio per ispezione o griglia di scarico - con telaio dimensioni cm 40x40
|  | €/cad | 16.1868
P43.P01.055 | pozzetto dimensioni cm 55x55
|  | €/cad | 62.238
P43.P01.056 | chiusino/coperchio per ispezione o griglia di scarico - con telaio dimensioni cm 55x55
|  | €/cad | 37.3428
P43.P01.110 | chiusino sifonato dimensioni cm 10x10
|  | €/cad | 1.599
P43.P01.115 | chiusino sifonato dimensioni cm 15x15
|  | €/cad | 2.4846
P43.P01.120 | chiusino sifonato dimensioni cm 20x20
|  | €/cad | 4.3542
P43.P01.125 | chiusino sifonato dimensioni cm 25x25
|  | €/cad | 4.9815
P43.P01.130 | chiusino sifonato dimensioni cm 30x30
|  | €/cad | 11.2053
P43.P12 | Chiusino di ispezione in materiale composito con superficie antisdrucciolo, conforme alla norma UNI EN 124 - classe B125
P43.P12.030 | telaio quadrato dim. 300x300mm, luce netta minima 209x209mm
|  | €/cad | 30.3441
P43.P12.040 | telaio quadrato dim. 400x400mm, luce netta minima 305x305mm
|  | €/cad | 43.2345
P43.P12.050 | telaio quadrato dim. 500x500mm, luce netta minima 402x402mm
|  | €/cad | 83.4432
P43.P12.060 | telaio quadrato dim. 600x600mm, luce netta minima 502x502mm
|  | €/cad | 129.7035
P43.P12.070 | telaio quadrato dim. 700x700mm, luce netta minima 602x602mm
|  | €/cad | 195.9513
P43.P12.080 | telaio circolare diam. 800mm, luce netta minima diam. 600mm
|  | €/cad | 222.63
P43.P25 | Chiusino di ispezione in materiale composito con superficie antisdrucciolo, conforme alla norma UNI EN 124 - classe C250
P43.P25.040 | telaio quadrato dim. 400x400mm, luce netta minima 305x305mm
|  | €/cad | 59.9256
P43.P25.050 | telaio quadrato dim. 500x500mm, luce netta minima 402x402mm
|  | €/cad | 101.6472
P43.P25.060 | telaio quadrato dim. 600x600mm, luce netta minima 502x502mm
|  | €/cad | 155.2383
P43.P25.070 | telaio quadrato dim. 700x700mm, luce netta minima 602x602mm
|  | €/cad | 229.8378
P43.P25.080 | telaio circolare diam. 800mm, luce netta minima diam. 600mm
|  | €/cad | 235.1391
P43.P25.095 | telaio quadrato dim. 950x950mm, luce netta minima 760x760mm
|  | €/cad | 1051.8222
P43.P25.110 | telaio circolare diam. 1100mm, luce netta minima diam. 905mm
|  | €/cad | 1051.8222
P43.P40 | Chiusino di ispezione in materiale composito con superficie antisdrucciolo, conforme alla norma UNI EN 124 - classe D400
P43.P40.080 | telaio circolare diam. 800mm, luce netta minima diam. 600mm
|  | €/cad | 328.6929
P43.P40.095 | telaio quadrato dim. 950x950mm, luce netta minima 760x760mm
|  | €/cad | 1137.7869
P43.P40.110 | telaio circolare diam. 1100mm, luce netta minima diam. 905mm
|  | €/cad | 1137.7869
P43.Q25 | Chiusino grigliato di ispezione in materiale composito con superficie antisdrucciolo, conforme alla norma UNI EN 124 - classe C250
P43.Q25.050 | telaio quadrato dim. 500x500mm, luce netta minima 402x402mm
|  | €/cad | 273.0723
P44 | OPERE STRADALI E SISTEMAZIONI ESTERNE
P44.C10 | Tout venant
P44.C10.000 | di fiume
|  | €/m³ | 15.9249
P44.C12 | Sabbione o detrito di cava di ottima qualità, rispondente alle migliori caratteristiche di mercato e alle normative vigenti
P44.C12.000 | per saturazione massicciata
|  | €/m³ | 29.0208
P44.C15 | Fresato
P44.C15.000 | Fresato granulare di asfalto caratterizzato
|  | €/m³ | 18.975
P44.C20 | Misto proveniente da cava di ottima qualità, rispondente alle migliori caratteristiche di mercato e alle normative vigenti
P44.C20.010 | integrale in granulometria 0-30 mm
|  | €/ton | 20.2509
P44.C20.020 | in granulometria 0-15 mm
|  | €/ton | 20.1566
P44.C20.025 | detrito di cava
|  | €/ton | 18.1645
P44.C20.030 | granulare stabilizzato da frantoio
|  | €/m³ | 21.51
P44.C25 | Materiale aggregato riciclato proveniente da impianti di trattamento e riciclaggio rifiuti idoneo per la realizzazione di sottofondi, strade e piazzali, di ottima qualità, rispondente alle migliori caratteristiche di mercato e alle normative vigenti
P44.C25.010 | Granulato di asfalto prodotto da impianti di trattamento e riciclaggio rifiuti miscele bituminose
|  | €/ton | 10.2551
P44.C25.020 | Misto granulare stabilizzato riciclato prodotto da impianti di trattamento e riciclaggio rifiuti da demolizione
|  | €/ton | 9.43
P44.C30 | Pietrisco proveniente da cava di ottima qualità, rispondente alle migliori caratteristiche di mercato e alle normative vigenti
P44.C30.030 | da 15 a 30 mm
|  | €/ton | 20.0859
P44.C30.040 | da 15 a 50 mm
|  | €/ton | 18.9072
P44.C30.050 | da 30 a 50 mm
|  | €/ton | 17.7284
P44.E10 | Conglomerato bituminoso
P44.E10.000 | in granulometria 0-40 mm (tout venant)
|  | €/ql | 7.2022
P44.E30 | Conglomerato bituminoso
P44.E30.000 | in granulometria 0-25 mm (binder)
|  | €/ql | 7.6147
P44.E40 | Conglomerato bituminoso
P44.E40.000 | in granulometria 0-20 mm (tappetone)
|  | €/ql | 7.8976
P44.E50 | Conglomerato bituminoso
P44.E50.000 | in granulometria 0-12 mm (tappeto di usura)
|  | €/ql | 7.9566
P44.E80 | Emulsione bituminosa
P44.E80.000 | Emulsione bituminosa
|  | €/ql | 70.0413
P44.F10 | Sigillante bituminoso a freddo
P44.F10.000 | Composto bituminoso a freddo modificato con polimeri senza solventi per il risanamento/sigillatura delle crepe, fessurazioni del manto stradale e superfici in calcestruzzo. Resa materiale: circa 1kg per 4 ml per una sezione di 1 cm circa
|  | €/kg | 16.3846
P44.F20 | Conglomerato bituminoso a freddo
P44.F20.000 | Conglomerato bituminoso a freddo per la manutenzione del manto stradale in sacchi/fusti da 25kg.
Resa materiale: 25kg di conglomerato per 1mq x 2cm circa.
|  | €/kg | 1.2495
P44.G10 | Geocomposito
P44.G10.010 | Geocomposito costituito da una geogriglia in fibra di vetro accoppiata durante il processo di produzione mediante cucitura ad un geotessile nontessuto avente la funzione di separatore, di massa areica compresa tra i 12 ed i 15 g/mq (geotessili di massa superiore non sono da ritenersi idonei per applicazione di rinforzo degli strati bituminosi e quindi non accettabili). Il geocomposito (sia geogriglia che geotessile nontessuto) sarà integralmente rivestito ed impregnato mediante un polimero compatibile con il bitume si da favorirne l'adesione alla pavimentazione stradale in conglomerato bituminoso e conferire al geotessile nontessuto un certo grado di impermeabilità. Il geocomposito sarà caratterizzato da una resistenza meccanica nelle due direzioni pari a 50 kN/m cui corrisponderà una deformazione non superiore al 3 %; le metodologie di test accettabili sono quelle riportate nella norma di prodotto EN 15381.
Il materiale dovrà essere sottoposto alla DL per approvazione accompagnato dalla scheda tecnica, la documentazione CE relativa secondo norma EN 15381, certificazione ISO 9001 del produttore e fornitore.
|  | €/m² | 2.9822
P44.G10.020 | Geocomposito rinforzato costituito da una membrana prefabbricata elastomerica autotermoadesiva Antipumping, a base di bitume distillato e polimeri elastomerici, con armatura composita costituita da una geogriglia tessuta in fibra di vetro ( maglia 12,5 x 12,5 mm) e tessuto non tessuto di poliestere ad alta resistenza, con faccia inferiore autotermoadesiva protetta da film siliconato e faccia superiore ricoperta con un fine strato di minerale. Il geocomposito è dotato delle seguenti carattesistiche: spessore pari a 2,5 mm (EN 1849-1); resistenza alla compattazione del conglomerato bitiuminoso (EN 14692); impermeabilità ad una pressione di 500 kPa (EN 14694); resistenza a trazione L/T di 40 KN/m (EN 12311 -1); allungamento a rottura L/T del 4% ( EN 12311-1); una resistenza al taglio/0,30 N/mm² (EN 13653) e una resistenza a taglio di piccoall'interfaccia misurata con prova ASTRA (UNI/TS 11214/2007) /0,30 N/mm² (T = 20° C; sforzo normale s=0,2 N/mm².
|  | €/m² | 11.1863
P44.P10 | Cubetti di porfido
P44.P10.010 | 6/8 cm
|  | €/ql | 36.5295
P44.P30 | Lastre in pietra
P44.P30.100 | di porfido
|  | €/m² | 16.5496
P44.P30.201 | serizzo piano sega spessore cm 10 dimensione indicativa cm 40 x 60
|  | €/m | 84.9997
P44.P30.202 | diorite piano sega spessore cm 10 dimensione indicativa cm 40 x 60
|  | €/m | 84.9997
P44.P30.203 | verde salvan piano sega spessore cm 10 dimensione indicativa cm 40 x 60
|  | €/m | 84.9997
P44.P30.204 | verde dorato piano sega spessore cm 10 dimensione indicativa cm 40 x 60
|  | €/m | 93.9464
P44.P30.205 | granito grigio piano sega spessore cm 10 dimensione indicativa cm 40 x 60
|  | €/m | 98.4138
P44.P30.206 | luserna piano sega spessore cm 10 dimensione indicativa cm 40 x 60
|  | €/m | 102.8931
P44.P30.207 | quarzite tipo "Kaely Grey" piano sega spessore cm 10 dimensione indicativa cm 40 x 60
|  | €/m | 153.8858
P44.P60 | Masselli autobloccanti
P44.P60.030 | monostrato semplice spessore cm 4
|  | €/m² | 8.8406
P44.P60.031 | monostrato semplice spessore cm 6
|  | €/m² | 10.0194
P44.P60.040 | monostrato semplice con finitura al quarzo spessore cm 4
|  | €/m² | 10.0194
P44.P60.041 | monostrato semplice con finitura al quarzo spessore cm 6
|  | €/m² | 11.1981
P44.P60.050 | monostrato o doppio strato semplici, multiforma, bugnati burattati o grigliati spessore cm 4
|  | €/m² | 16.5025
P44.P60.051 | monostrato o doppio strato semplici, multiforma, bugnati burattati o grigliati spessore cm 6
|  | €/m² | 17.6812
P44.P60.060 | burattati con finitura anticata o con particolari finiture di pregio o innovative spessore cm 4
|  | €/m² | 24.7538
P44.P60.061 | burattati con finitura anticata o con particolari finiture di pregio o innovative spessore cm 6
|  | €/m² | 25.9325
P44.R50 | Cordolo/bordura in pietra cm 12 x 30 x 100
P44.R50.101 | serizzo bocciardata, fiammata o sabbiata
|  | €/m | 34.3016
P44.R50.102 | diorite bocciardata, fiammata o sabbiata
|  | €/m | 38.5451
P44.R50.103 | luserna spacco naturale
|  | €/m | 50.4034
P44.R50.104 | granito spaccato
|  | €/m | 25.8736
P44.R50.105 | quarzite tipo "Kaely Grey"
|  | €/m | 51.4406
P44.R50.106 | sienite spacco naturale
|  | €/m | 48.2345
P44.R50.107 | luserna bocciardata, fiammata o sabbiata
|  | €/m | 56.6625
P44.R50.108 | verde dorato bocciardata, fiammata o sabbiata
|  | €/m | 62.627
P44.R50.109 | verde salvan bocciardata, fiammata o sabbiata
|  | €/m | 44.7336
P44.R50.110 | diorite a spacco
|  | €/m | 34.3016
P44.R55 | Cordolo/bordura in pietra cm 12 x 25 x 100
P44.R55.104 | granito a spacco
|  | €/m | 19.8148
P44.R55.106 | sienite a spacco
|  | €/m | 42.1875
P44.R55.110 | diorite a spacco
|  | €/m | 30.2585
P44.R60 | Bordura in pietra
P44.R60.001 | bordura in granito segata e fiammata/bocciardata sezione cm 12/15 x 30 x 100 con n. 1 raccordo obliquo a 45° (1 x 1 cm) tra la faccia verticale e orizzontale
|  | €/m | 38.1679
P44.R60.002 | bordura curva in granito segata e fiammata/bocciardata sezione cm 12/15 x 30 x 78,5 – raggio 50cm con n. 1 raccordo obliquo a 45° (1 x 1 cm) tra la faccia verticale e orizzontale
|  | €/m | 77.3142
P44.R60.003 | bordura in granito segata e fiammata/bocciardata sezione cm 12/15 x 25 x 100 con n. 1 raccordo obliquo a 45° (1 x 1 cm) tra la faccia verticale e orizzontale
|  | €/m | 25.7793
P44.R60.004 | bordura curva in granito segata e fiammata/bocciardata sezione cm 12/15 x 25 x 78,5 – raggio 50cm con n. 1 raccordo obliquo a 45° (1 x 1 cm) tra la faccia verticale e orizzontale
|  | €/m | 50.3798
P44.R60.005 | bordura in granito segata e fiammata/bocciardata sezione cm 15 x 25 x 100 con n. 1 raccordo obliquo a 45° (10 x 10 cm) tra la faccia verticale e orizzontale
|  | €/m | 39.8771
P44.R60.006 | bordura curva in granito segata e fiammata/bocciardata sezione cm 15 x 25 x 78,5 – raggio 50cm con n. 1 raccordo obliquo a 45° (10 x 10cm) tra la faccia verticale e orizzontale
|  | €/m | 84.1745
P44.R60.007 | bordura in granito segata e fiammata/bocciardata sezione cm 20 x 40 x 100 con n. 1 raccordo curvo (r: 10 cm) tra la faccia verticale e orizzontale
|  | €/m | 68.12
P44.R60.008 | bordura curva in granito a spacco sezione cm 12 x 25 x 78,50 - raggio 50cm
|  | €/m | 44.4153
P44.R60.009 | bordura curva in granito a spacco sezione cm 12 x 30 x 78,50 - raggio 50cm
|  | €/m | 53.9632
P44.R60.011 | bordura in diorite segata e fiammata/bocciardata sezione cm 12/15 x 30 x 100 con n. 1 raccordo obliquo a 45° (1 x 1 cm) tra la faccia verticale e orizzontale
|  | €/m | 50.0969
P44.R60.012 | bordura curva in diorite segata e fiammata/bocciardata sezione cm 12/15 x 30 x 78,5 – raggio 50cm con n. 1 raccordo obliquo a 45° (1 x 1 cm) tra la faccia verticale e orizzontale
|  | €/m | 100.3352
P44.R60.013 | bordura in diorite segata e fiammata/bocciardata sezione cm 12/15 x 25 x 100 con n. 1 raccordo obliquo a 45° (1 x 1 cm) tra la faccia verticale e orizzontale
|  | €/m | 35.4686
P44.R60.014 | bordura curva in diorite segata e fiammata/bocciardata sezione cm 12/15 x 25 x 78,5 – raggio 50cm con n. 1 raccordo obliquo a 45° (1 x 1 cm) tra la faccia verticale e orizzontale
|  | €/m | 81.6992
P44.R60.015 | bordura in diorite segata e fiammata/bocciardata sezione cm 15 x 25 x 100 con n. 1 raccordo obliquo a 45° (10 x 10 cm) tra la faccia verticale e orizzontale
|  | €/m | 56.2028
P44.R60.016 | bordura curva in diorite segata e fiammata/bocciardata sezione cm 15 x 25 x 78,5 – raggio 50cm con n. 1 raccordo obliquo a 45° (10 x 10cm) tra la faccia verticale e orizzontale
|  | €/m | 106.2997
P44.R60.017 | bordura in diorite segata e fiammata/bocciardata sezione cm 20 x 40 x 100 con n. 1 raccordo curvo (r: 10 cm) tra la faccia verticale e orizzontale
|  | €/m | 94.2057
P44.R60.018 | bordura curva in diorite a spacco sezione cm 12 x 25 x 78,50 - raggio 50cm
|  | €/m | 77.9743
P44.R60.019 | bordura curva in diorite a spacco sezione cm 12 x 30 x 78,50 - raggio 50cm
|  | €/m | 87.7579
P44.R60.021 | bordura in sienite segata e fiammata/bocciardata sezione cm 12/15 x 30 x 100 con n. 1 raccordo obliquo a 45° (1 x 1 cm) tra la faccia verticale e orizzontale
|  | €/m | 65.7978
P44.R60.022 | bordura curva in sienite segata e fiammata/bocciardata sezione cm 12/15 x 30 x 78,5 – raggio 50cm con n. 1 raccordo obliquo a 45° (1 x 1 cm) tra la faccia verticale e orizzontale
|  | €/m | 109.5177
P44.R60.023 | bordura in sienite segata e fiammata/bocciardata sezione cm 12/15 x 25 x 100 con n. 1 raccordo obliquo a 45° (1 x 1 cm) tra la faccia verticale e orizzontale
|  | €/m | 49.6372
P44.R60.024 | bordura curva in sienite segata e fiammata/bocciardata sezione cm 12/15 x 25 x 78,5 – raggio 50cm con n. 1 raccordo obliquo a 45° (1 x 1 cm) tra la faccia verticale e orizzontale
|  | €/m | 107.7967
P44.R60.025 | bordura in sienite segata e fiammata/bocciardata sezione cm 15 x 25 x 100 con n. 1 raccordo obliquo a 45° (10 x 10 cm) tra la faccia verticale e orizzontale
|  | €/m | 69.0276
P44.R60.026 | bordura curva in sienite segata e fiammata/bocciardata sezione cm 15 x 25 x 78,5 – raggio 50cm con n. 1 raccordo obliquo a 45° (10 x 10cm) tra la faccia verticale e orizzontale
|  | €/m | 113.16
P44.R60.027 | bordura in sienite segata e fiammata/bocciardata sezione cm 20 x 40 x 100 con n. 1 raccordo curvo (r: 10 cm) tra la faccia verticale e orizzontale
|  | €/m | 101.8086
P44.R60.028 | bordura curva in sienite a spacco sezione cm 12 x 25 x 78,50 - raggio 50cm
|  | €/m | 90.6105
P44.R60.029 | bordura curva in sienite a spacco sezione cm 12 x 30 x 78,50 - raggio 50cm
|  | €/m | 95.9502
P44.S01 | Materiale per segnaletica orizzontale
P44.S01.001 | vernice spartitraffico in confezione da kg 30
|  | €/kg | 2.0392
P44.S01.002 | solvente per vernice spartitraffico in confezione da kg 25
|  | €/l | 1.497
P44.S01.003 | microsfere di vetro postspruzzate in confezione da kg 25
|  | €/kg | 1.0491
P44.S01.004 | Laminato elastoplastico, autoadesivo, costituito da polimeri d’alta qualità, contenente microgranuli di materiale speciale ad alto potere antisdrucciolo, da pigmenti stabili nel tempo e con microsfere di vetro o di ceramica con ottime caratteristiche di rifrazione e ad elevata resistenza all’usura
|  | €/m² | 53.6803
P44.S01.005 | colato plastico bicomponente in confezione da kg 5
|  | €/kg | 6.1177
P44.S01.006 | catalizzatore per colato plastico bicomponente in confezione da kg 5
|  | €/kg | 19.3904
P44.S25 | Attenuatore d'urto per motociclisti
P44.S25.005 | da installarsi su sicurvia posizionato su opera d'arte completo di tutti gli accessori
|  | €/m | 137.9255
P44.S25.010 | da installarsi su sicurvia posizionato su rilevato completo di tutti gli accessori
|  | €/m | 108.1032
P44.S30 | Barriera di sicurezza in acciaio
P44.S30.005 | bordo laterale livello di contenimento N1-N2
|  | €/m | 59.8345
P44.S30.010 | bordo laterale livello di contenimento H2
|  | €/m | 98.164
P44.S30.015 | bordo ponte livello di contenimento H2
|  | €/m | 164.45
P44.S40 | Barriera di sicurezza in acciaio alte prestazioni e legno di pregio
P44.S40.005 | bordo laterale livello di contenimento N2
|  | €/m | 125.235
P44.S40.010 | bordo laterale livello di contenimento H1
|  | €/m | 168.245
P44.S40.015 | bordo laterale livello di contenimento H2
|  | €/m | 228.965
P44.S40.020 | bordo ponte livello di contenimento N2
|  | €/m | 182.16
P44.S40.025 | bordo ponte livello di contenimento H2
|  | €/m | 277.035
P44.S50 | Segnaletica per itinerari escursionistici
P44.S50.001 | cartello completo di staffa di fissaggio su palo
|  | €/cad | 55.1773
P44.S50.002 | aletta esterna da abbinare eventualmente al cartello
|  | €/cad | 8.2041
P44.S50.003 | palo in alluminio
|  | €/cad | 32.8046
P44.S50.004 | palo in legno lamellare
|  | €/cad | 104.3783
P99 | COSTI DELLA SICUREZZA
In questo capitolo i prezzi sono privi del 10% relativo all'utile d'impresa, ma comprensivi del 15% per le spese generali. Non è previsto l'utile d'impresa in quanto i costi della sicurezza, non soggetti a ribasso d'asta in sede di offerta, sono sottratti alla logica concorrenziale di mercato. In tale ottica, nel caso si utilizzassero i seguenti prezzi per interventi non attinenti la sicurezza, gli stessi dovranno essere maggiorati dell'utile d'impresa pari al 10%
P99.A20 | Parapetti, protezioni
P99.A20.001 | Parapetto universale con morsa (elementi verticali)
|  | €/cad | 20.3873
P99.A40 | Locali di ricovero e igienici
P99.A40.010 | Noleggio servizi chimici al mese
|  | €/cad | 200.7411
P99.A40.011 | Servizio igienico con risciacquo ad acqua pulita
|  | €/cad | 2283.2387
P99.A40.012 | Servizio igienico con risciacquo a ricircolo d'acqua
|  | €/cad | 1930.7925
P99.A40.013 | Servizio igienico con risciacquo a ricircolo d'acqua usato
|  | €/cad | 842.8062
P99.A40.020 | Box di cantiere uso spogliatoio - dimensioni esterne minime cm 310*200 h 246
|  | €/cad | 2451.8
P99.A40.021 | Accessori box di cantiere uso spogliatoio
|  | €/cad | 30.6475
P99.A40.022 | Box di cantiere uso spogliatoio - dimensioni esterne minime cm 410*200 h 246
|  | €/cad | 2834.8938
P99.A40.023 | Box di cantiere uso spogliatoio - dimensioni esterne minime cm 510*200 h 246
|  | €/cad | 3141.3688
P99.A50 | Recinzioni, delimitazioni, accessi
P99.A50.001 | Recinzione in pehd - color arancio o verde resistente agli agenti atmosferici h=1,20m
|  | €/m² | 0.91943
P99.A50.002 | Recinzione in pehd - color arancio o verde resistente agli agenti atmosferici h=1,50m
|  | €/m² | 0.9061
P99.A50.003 | Recinzione in pehd - color arancio o verde resistente agli agenti atmosferici h=1,80m
|  | €/m² | 0.89277
P99.A50.004 | Tappi copriferro
|  | €/cad | 0.78617
P99.A50.010 | Recinzione modulare pannello L350*H200cm, maglia rete 20*50mm
|  | €/cad | 36.777
P99.A50.011 | Base in cls per recinzione modulare
|  | €/cad | 6.1295
P99.A50.015 | Nastro segnaletico
|  | €/m | 0.02665
P99.A50.020 | New jersey in calcestruzzo da due metri di lunghezza
|  | €/cad | 379.5
P99.A50.021 | Accessori di fissaggio new jersey
|  | €/cad | 6.1295
P99.A50.022 | New jersey in calcestruzzo dim. Base 60x150 x h85
|  | €/cad | 285.2575
P99.A50.030 | New Jersey in PVC dim. Base 100x40 x h70
|  | €/cad | 82.478
P99.A50.031 | New Jersey in PVC dim. Base 150x40 x h 70
|  | €/cad | 123.717
P99.A50.040 | Cono stradale in plastica
|  | €/cad | 7.3288
P99.A60 | Altri apprestamenti (reti di sicurezza, linee vita, ancoraggi)
P99.A60.002 | Tassello ad espansione per roccia o cls diam 12mm
|  | €/cad | 1.8122
P99.A60.005 | Ancoraggio formato da piastra in acciaio inox presagomata certificata EN 795 classe A1
|  | €/cad | 3.0248
P99.A60.010 | Ancoraggio sottotegola formato da piastra in acciaio inox presagomata certificata EN 795 classe A2
|  | €/cad | 14.5376
P99.A60.015 | Fettuccia per ancoraggio provvisorio certificata EN 795 classe B
|  | €/cad | 18.1753
P99.A60.020 | Linea vita temporanea orizzontale certificata EN 795 classe B
|  | €/cad | 230.1627
P99.A60.025 | Fune semistatica diametro 10,5 certificata EN 1891
|  | €/m | 2.4518
P99.A60.030 | Fune acciaio inox 19 fili da 10 mm completa di redance e morsetti serrafune
|  | €/m | 8.4747
P99.A60.040 | Rete di sicurezza anticaduta - classi B1 o B2 completa di ogni accessorio per il montaggio
|  | €/m² | 6.0629
P99.D10 | Segnaletica di sicurezza, cartelli stradali, semafori
P99.D10.005 | Cartello di forma triangolare di lato 60 cm., rifrangenza classe I
|  | €/cad | 18.5751
P99.D10.006 | Cartello di forma triangolare di lato 90 cm., rifrangenza classe I
|  | €/cad | 30.6075
P99.D10.007 | Cartello di forma triangolare di lato 120 cm., rifrangenza classe I
|  | €/cad | 58.8165
P99.D10.010 | Cartello di forma triangolare di lato 60 cm., rifrangenza classe II
|  | €/cad | 25.7172
P99.D10.011 | Cartello di forma triangolare di lato 90 cm., rifrangenza classe II
|  | €/cad | 46.5709
P99.D10.012 | Cartello di forma triangolare di lato 120 cm., rifrangenza classe II
|  | €/cad | 89.8771
P99.D10.020 | Cartello di forma circolare di diametro 60 cm., rifrangenza classe I
|  | €/cad | 27.0098
P99.D10.021 | Cartello di forma circolare di diametro 90 cm., rifrangenza classe I
|  | €/cad | 64.8661
P99.D10.022 | Cartello di forma circolare di diametro 60 cm., rifrangenza classe II
|  | €/cad | 43.3196
P99.D10.023 | Cartello di forma circolare di diametro 90 cm., rifrangenza classe II
|  | €/cad | 97.1126
P99.D10.030 | Cartello di forma rettangolare di dimensioni 90x135 cm., rifrangenza classe I
|  | €/cad | 170.4134
P99.D10.031 | Cartello di forma rettangolare di dimensioni 180x200 cm., rifrangenza classe I
|  | €/cad | 437.8728
P99.D10.032 | Cartello di forma rettangolare di dimensioni 200x150 cm., rifrangenza classe I
|  | €/cad | 903.9547
P99.D10.040 | Base mobile circolare per pali di diametro di mm. 48
|  | €/cad | 27.3562
P99.D10.041 | Paletto zincato con sistema antirotazione per il sostegno della segnaletica di sicurezza, diametro del palo pari a 48 mm. e altezza fino a m. 2
|  | €/cad | 17.8022
P99.D10.042 | Cavalletto in profilato di acciaio, con asta richiudibile, per segnale circolare
|  | €/cad | 23.2788
P99.D10.043 | Cavalletto in profilato di acciaio, con asta richiudibile, per sostegni mobili
|  | €/cad | 59.0564
P99.D10.044 | Sacchetto di zavorra per stabilizzare supporti mobili in PVC di colore arancio, dimensioni 60x40 cm. riempito con graniglia di peso kg. 13
|  | €/cad | 15.3238
P99.D10.050 | Segnaletica di sicurezza aziendale, 200x200 mm., visibilità 6 m.
|  | €/cad | 4.6371
P99.D10.051 | Segnaletica di sicurezza aziendale, 350x350 mm., visibilità 10 m.
|  | €/cad | 7.2088
P99.D10.052 | Segnaletica di sicurezza aziendale, 300x200 mm., visibilità 10 m.
|  | €/cad | 6.1695
P99.D10.053 | Segnaletica di sicurezza aziendale, 350x500 mm., visibilità 10 m.
|  | €/cad | 12.9786
P99.D10.054 | Segnaletica di sicurezza aziendale, 500x700 mm., visibilità 16 m.
|  | €/cad | 26.4501
P99.D10.060 | Impianto semaforico a Led
|  | €/cad | 1517.0512
P99.D10.061 | Accessori Impianto semaforico a Led
|  | €/cad | 30.6475
P99.D10.070 | Lampeggiante di cantiere
|  | €/cad | 19.9875
P99.D50 | Mezzi estinguenti incendio
P99.D50.001 | Estintore portatile a polvere da Kg. 6 - classe 55A - 233BC
|  | €/cad | 50.5684
P99.D50.005 | Estintore portatile a polvere da Kg. 9 - classe 55A - 233BC
|  | €/cad | 56.6979
P99.D50.010 | Estintore portatile a polvere da Kg. 12 - classe 55A - 233BC
|  | €/cad | 68.9569
P99.D50.020 | Estintore portatile ad anidride carbonica da Kg. 2 - classe 34BC
|  | €/cad | 68.9569
P99.D50.025 | Estintore portatile ad anidride carbonica da Kg. 5 - classe 89BC
|  | €/cad | 107.2662
P99.D50.030 | Estintore carrellato a polvere da Kg. 30 - classe A B1 C
|  | €/cad | 260.5038
P99.D50.035 | Estintore carrellato a polvere da Kg. 50 - classe A B1 C
|  | €/cad | 344.7844
P99.D50.040 | Estintore carrellato a polvere da Kg. 100 - classe A B1 C
|  | €/cad | 589.9644

## EPU 2023
Codice | DESCRIZIONE | U.m. | Prezzo | % MdO
S01 | INDAGINI GEOGNOSTICHE, SONDAGGI E RILIEVI
S01.A05 | Trasporto ed approntamento in andata e ritorno (A/R) dell’attrezzatura di perforazione
S01.A05.000 | Trasporto ed approntamento in andata e ritorno (A/R) dell’attrezzatura di perforazione a rotazione tra la sede dell’impresa al sito d’indagine, compreso il viaggio del personale tecnico, la mano d’opera di cantiere e la revisione a fine lavori.
|  | €/cad | 1180.7421
S01.A10 | Installazione dell’attrezzatura per l’esecuzione di sondaggi a rotazione su ciascun punto di perforazione, compreso il trasporto con qualsiasi mezzo, il montaggio e il riposizionamento, il trasferimento del personale, i materiali e quant’altro necessario per garantire il perfetto funzionamento delle attrezzature, compresi il ripristino dei luoghi nelle condizioni iniziali, compreso l’onere dello spostamento da un foro al successivo.
S01.A10.010 | per distanze fino a 300 m
|  | €/cad | 569.9728
S01.A10.020 | per distanze superiori ai 300 m
|  | €/cad | 926.1675
S01.A15 | Approvvigionamento dell’acqua necessaria alla perforazione
S01.A15.000 | Approvvigionamento dell’acqua necessaria alla perforazione qualora non reperibile ad una distanza inferiore a 300 m, per ogni giornata o frazione di giornata.
|  | €/giorno | 402.7317
S01.A50 | Perforazione ad andamento verticale eseguita a rotazione a carotaggio continuo, con carotieri semplici, diametro compreso tra 85 mm e 101 mm, in terreni a granulometria fine, quali argille, limi, limi-sabbiosi (vedi classificazione A.G.I.) ed in rocce tenere (tufi, calcareniti, sabbie cementate), anche in frana, in terreni asciutti o bagnati o in presenza di acqua fluente, compresa la fornitura di energia e materiali, le prestazioni di mano d’opera e il riempimento del foro, quando non strumentato. Per ogni metro lineare e per profondità comprese tra:
S01.A50.010 | da 0,01 m a 20,00 m dal piano di campagna
|  | €/m | 81.7345
S01.A50.020 | da 20,01 m a 40,00 m dal piano di campagna
|  | €/m | 96.0092
S01.A50.030 | da 40,01 m a 60,00 m dal piano di campagna
|  | €/m | 120.7629
S01.A50.040 | da 60,01 m a 80,00 m dal piano di campagna
|  | €/m | 153.0017
S01.A55 | Perforazione ad andamento verticale eseguita a rotazione a carotaggio continuo, con carotieri semplici, diametro compreso tra 85 mm e 101 mm, in terreni a granulometria media quali sabbie, sabbie ghiaiose anche con qualche ciottolo (vedi classificazione A.G.I.) ed in rocce di durezza media che non richiedano l’uso del diamante, anche in frana, in terreni asciutti o bagnati o in presenza di acqua fluente, compresa la fornitura di energia e materiali, le prestazioni di mano d’opera e il riempimento del foro, quando non strumentato. Per ogni metro lineare e per profondità comprese tra:
S01.A55.010 | da 0,01 m a 20,00 m dal piano di campagna
|  | €/m | 117.0027
S01.A55.020 | da 20,01 m a 40,00 m dal piano di campagna
|  | €/m | 142.4637
S01.A55.030 | da 40,01 m a 60,00 m dal piano di campagna
|  | €/m | 177.7437
S01.A55.040 | da 60,01 m a 80,00 m dal piano di campagna
|  | €/m | 210.0061
S01.A60 | Perforazione ad andamento verticale eseguita a rotazione a carotaggio continuo, con carotieri semplici, diametro compreso tra 85 mm e 101 mm, in terreni a granulometria grossolana quali ghiaie, ghiaie sabbiose, ciottoli (vedi classificazione A.G.I.) ed in rocce dure, anche in frana, in terreni asciutti o bagnati o in presenza di acqua fluente, compresa la fornitura di energia e materiali, le prestazioni di mano d’opera e il riempimento del foro, quando non strumentato. Per ogni metro lineare e per profondità comprese tra:
S01.A60.010 | da 0,01 m a 20,00 m dal piano di campagna
|  | €/m | 138.7389
S01.A60.020 | da 20,01 m a 40,00 m dal piano di campagna
|  | €/m | 174.0189
S01.A60.030 | da 40,01 m a 60,00 m dal piano di campagna
|  | €/m | 227.9938
S01.A60.040 | da 60,01 m a 80,00 m dal piano di campagna
|  | €/m | 270.5821
S01.A65 | Compenso per impiego di carotieri doppi e tripli
S01.A65.000 | Compenso per impiego di carotieri doppi e tripli * 101 mm (T2, T6, T6S) durante l’esecuzione di sondaggi a rotazione.
|  | €/m | 20.2627
S01.A70 | Compenso per perforazione ad andamento verticale per uso di corone diamantate
S01.A70.000 | Compenso per perforazione ad andamento verticale per uso di corone diamantate durante l’esecuzione di sondaggi a rotazione eseguiti nei tratti di terreno a granulometria media e grossolana.
|  | €/m | 73.4951
S01.A75 | Compenso per impiego di scarpa diamantata
S01.A75.000 | Compenso per impiego di scarpa diamantata durante l’esecuzione di sondaggi a rotazione eseguiti in accumuli detritici grossolani e substrati di rocce dure.
|  | €/m | 72.3635
S01.A80 | Compenso per impiego di rivestimenti metallici provvisori in fori con * massimo 152 mm eseguiti a carotaggio continuo o a distruzione di nucleo. Per profondità comprese tra:
S01.A80.010 | da 0,01 m a 40,00 m dal piano di campagna
|  | €/m | 18.0467
S01.A80.020 | da 40,01 m a 80,00 m dal piano di campagna
|  | €/m | 26.404
S01.B10 | Prelievo di campioni indisturbati, nel corso di sondaggi a rotazione impiegando campionatore a pareti sottili (Shelby) spinto a pressione, con fustelle in acciaio inox diametro pari a 88,9 mm (da restituire entro 3 mesi da fine lavoro). Per ogni prelievo e per profondità comprese tra:
S01.B10.010 | da 0,01 m a 20,00 m dal piano di campagna
|  | €/m | 138.0316
S01.B10.020 | da 20,01 m a 40,00 m dal piano di campagna
|  | €/m | 160.4986
S01.B10.030 | da 40,01 m a 60,00 m dal piano di campagna
|  | €/m | 185.2288
S01.B10.040 | da 60,01 m a 80,00 m dal piano di campagna
|  | €/m | 209.2399
S01.B20 | Prelievo di campioni indisturbati, nel corso di sondaggi a rotazione, impiegando campionatore a pistone (tipo Oersterberg) o rotativo (tipo Denison e Mazier), con fustelle in acciaio inox diametro pari a 88,9 mm (da restituire entro 3 mesi da fine lavoro). Per ogni prelievo e per profondità comprese tra:
S01.B20.010 | da 0,01 m a 20,00 m dal piano di campagna
|  | €/m | 145.4695
S01.B20.020 | da 20,01 m a 40,00 m dal piano di campagna
|  | €/m | 169.4807
S01.B20.030 | da 40,01 m a 60,00 m dal piano di campagna
|  | €/m | 193.4918
S01.B20.040 | da 60,01 m a 80,00 m dal piano di campagna
|  | €/m | 217.4676
S01.B30 | Prelievo di campione rimaneggiato
S01.B30.000 | Prelievo di campione rimaneggiato nel corso dell’esecuzione dei sondaggi, confezionato in doppi sacchetti di polietilene o in barattoli di plastica, o prelievo di spezzone di carota lapidea, inserito in un involucro rigido di protezione (tubo in PVC) e opportunamente sigillato con paraffina, compreso l’imballaggio e il trasporto al laboratorio geotecnico incaricato per lo svolgimento delle prove.
|  | €/cad | 12.7541
S01.E10 | Compilazione e fornitura di cassetta porta-carote
S01.E10.000 | Compilazione e fornitura di cassetta porta-carote catalogatrice, in legno, metallo o plastica, di dimensioni di circa 0,50 x 1,00 x 0,10 m, munita di scomparti ed idonea alla conservazione di 5 m di carotaggio, compresa la documentazione fotografica in pellicola fotografica e negativi o in formato digitale in base alle previsioni progettuali.
|  | €/cad | 46.2424
S01.E20 | Perforazione ad andamento verticale eseguita a rotazione a distruzione di nucleo, diametro max 131 mm, comprensiva dell’esame del cutting, in terreni a granulometria fine, quali argille, limi, limi-sabbiosi (vedi classificazione A.G.I.) ed in rocce tenere (tufi, calcareniti, sabbie cementate), anche in frana, in terreni asciutti o bagnati o in presenza di acqua fluente, compresa la fornitura di energia e materiali, le prestazioni di mano d’opera e il riempimento del foro, quando non strumentato. Per ogni metro lineare e per profondità comprese tra:
S01.E20.010 | da 0,01 m a 40,00 m dal piano di campagna
|  | €/m | 53.2677
S01.E20.020 | da 40,01 m a 80,00 m dal piano di campagna
|  | €/m | 67.4952
S01.E30 | Perforazione ad andamento verticale eseguita a rotazione a distruzione di nucleo, diametro max 131 mm comprensiva dell’esame del cutting, in terreni a granulometria media, quali sabbia, sabbie ghiaiose anche con qualche ciottolo (vedi classificazione A.G.I.) ed in rocce di durezza media che non richiedono l’uso del diamante, anche in frana, in terreni asciutti o bagnati o in presenza di acqua fluente, compresa la fornitura di energia e materiali, le prestazioni di mano d’opera e il riempimento del foro, quando non strumentato. Per ogni metro lineare e per profondità comprese tra:
S01.E30.010 | da 0,01 m a 40,00 m dal piano di campagna
|  | €/m | 63.735
S01.E30.020 | da 40,01 m a 80,00 m dal piano di campagna
|  | €/m | 77.9743
S01.E40 | Perforazione ad andamento verticale eseguita a rotazione a distruzione di nucleo, diametro max 131 mm comprensiva dell’esame del cutting, in terreni a granulometria grossolana quali ghiaie, ghiaie sabbiose e ciottoli (vedi classificazione A.G.I.) ed in rocce dure, anche in frana, in terreni asciutti o bagnati o in presenza di acqua fluente, compresa la fornitura di energia e materiali, le prestazioni di mano d’opera e il riempimento del foro, quando non strumentato. Per ogni metro lineare e per profondità comprese tra:
S01.E40.010 | da 0,01 m a 40,00 m dal piano di campagna
|  | €/m | 109.4823
S01.E40.020 | da 40,01 m a 80,00 m dal piano di campagna
|  | €/m | 134.9787
S01.E50 | Approntamento ed installazione sulla sonda del DAC - test: Diagrafia Automatica Computerizzata
S01.E50.000 | Approntamento ed installazione sulla sonda dell’apparecchiatura e dei sensori necessari per l’esecuzione delle diagrafie dei parametri di perforazione (DAC - test: Diagrafia Automatica Computerizzata).
|  | €/cad | 758.8792
S01.E60 | Registrazione, durante l’esecuzione dei parametri di perforazione.
S01.E60.000 | Registrazione, durante l’esecuzione di sondaggi a rotazione con distruzione di nucleo, dei parametri di perforazione (DAC - test: Diagrafia Automatica Computerizzata), compresa l’elaborazione e la restituzione dei risultati in forma di diagrafia. Per ogni metro di perforazione.
|  | €/m | 27.2763
S01.F10 | Prova penetrometrica dinamica S.P.T. (Standard Penetration Test) nel corso di sondaggi a rotazione, in conformità delle Raccomandazioni AGI, 1977 con campionatore tipo Raymond, con apparecchiatura munita di dispositivo di sgancio automatico.
S01.F10.010 | profondità comprese tra: da 0,01 m a 20,00 m dal piano di campagna
|  | €/m | 118.4762
S01.F10.020 | profondità comprese tra: da 20,01 m a 40,00 m dal piano di campagna
|  | €/m | 138.7389
S01.F20 | Prova di resistenza al taglio (Vane Test) nel corso di sondaggi a rotazione, in conformità delle Raccomandazioni AGI, 1977 eseguita in foro già predisposto, compresa l’installazione dell’attrezzatura sulla verticale d’indagine e gli oneri per la manovra in discesa e risalita della batteria.
S01.F20.010 | profondità comprese tra: da 0,01 m a 20,00 m dal piano di campagna
|  | €/m | 234.7245
S01.F20.020 | profondità comprese tra: da 20,01 m a 40,00 m dal piano di campagna
|  | €/m | 273.7411
S01.F30.000 | Approntamento, mobilitazione e smobilitazione delle attrezzature e delle strumentazioni necessarie per l’esecuzione di prove pressiometriche in terreno, all’interno di foro di sondaggio (tipo "MPM").
|  | €/cad | 295.2415
S01.F40.000 | Installazione delle attrezzature e delle strumentazioni per l’esecuzione di prove pressiometriche in terreno, all’interno di foro di sondaggio (tipo "MPM").
|  | €/cad | 171.9325
S01.F45 | Prova pressiometrica in terreno all’interno di foro di sondaggio (tipo "MPM"), diametro 60-80 mm, eseguita con sonda pressiometrica tipo "Menard" secondo un ciclo completo di carico-scarico, compresa la calibrazione del sistema, l’elaborazione dei dati in grafici e tabelle, la determinazione dei moduli di deformabilità, il fermo della sonda, esclusa l’esecuzione della perforazione.
S01.F45.010 | profondità comprese tra : da 0,01 m a 20,00 m dal piano di campagna
|  | €/m | 596.4357
S01.F45.020 | profondità comprese tra : da 20,01 m a 40,00 m dal piano di campagna
|  | €/m | 682.9678
S01.F45.030 | profondità comprese tra : da 40,01 m a 60,00 m dal piano di campagna
|  | €/m | 786.1319
S01.F45.040 | profondità comprese tra : da 60,01 m a 80,00 m dal piano di campagna
|  | €/m | 940.2889
S01.F50 | Prova di permeabilità tipo Lefranc, in conformità delle Raccomandazioni AGI, 1977 eseguita durante la perforazione di un sondaggio, condotta sia a carico costante che variabile, a qualsiasi profondità
S01.F50.010 | per ogni allestimento della prova da 0,00 m a 80,00 m dal piano di campagna
|  | €/cad | 289.336
S01.F50.020 | per ogni ora o frazione d’ora di prova
|  | €/h | 237.1291
S01.G05 | Installazione entro foro di sondaggio di piezometro a tubo aperto in PVC di diam. 50 mm microfessurato, compresa la fornitura dei tubi di collegamento, la formazione del dreno e dei tappi impermeabili, la cementazione del foro, esclusa la sistemazione a bocca foro con chiusino cementato al terreno.
S01.G05.010 | per allestimento piezometro fino alla profondità di 40,00 m
|  | €/cad | 177.7319
S01.G05.020 | per allestimento piezometro dalla profondità di 40,01 m a 80,00 m
|  | €/cad | 248.9638
S01.G05.030 | per metro di tubo installato fino alla profondità di 80,00 m
|  | €/m | 31.4962
S01.G10 | Installazione entro foro di sondaggio di piezometro tipo Casagrande a doppio tubo, compresa la fornitura dei tubi di collegamento, compresa la formazione del dreno e dei tappi impermeabili in fori già predisposti, esclusa la fornitura del pozzetto protettivo
S01.G10.010 | per allestimento piezometro fino alla profondità di 40,00 m
|  | €/cad | 367.4635
S01.G10.020 | per allestimento piezometro dalla profondità di 40,01 m a 80,00 m
|  | €/cad | 521.2315
S01.G10.030 | per metro di tubo installato fino alla profondità di 80,00 m
|  | €/m | 31.4962
S01.G20 | Installazione entro foro di sondaggio di piezometro elettrico, compresa la formazione di eventuali dreni e tappi impermeabili in fori già predisposti, esclusa la fornitura della cella e del sistema di misura
S01.G20.010 | per allestimento piezometro fino alla profondità di 80,00 m
|  | €/cad | 599.9837
S01.G20.020 | per metro di tubo installato fino alla profondità di 80,00 m
|  | €/m | 20.9935
S01.G30 | Installazione entro foro di sondaggio di tubo inclinometrico in alluminio, a quattro guide, compresa la loro fornitura e la cementazione dell’intercapedine, esclusa la fornitura del pozzetto protettivo
S01.G30.010 | per allestimento piezometro fino alla profondità di 80 m
|  | €/cad | 359.9903
S01.G30.020 | per metro di tubo installato fino alla profondità di 80,00 m
|  | €/m | 75.0039
S01.G35.000 | Lettura inclinometrica con sonda inclinometrica biassiale a servoaccelerometri, con sensibilità non inferiore a 1/20.000 sen alfa, eseguita su quattro guide con passo di misura di 0,5 m, compresa la restituzione grafica delle variazioni rispetto alla lettura di riferimento e la fornitura del file dei dati acquisiti.
|  | €/m | 13.4967
S01.G50.000 | Installazione entro foro di sondaggio di colonna assestimetrica ad anelli magnetici (tipo BRS), completa di tubo di misura e tubo di protezione corrugato, comprensiva di terminali di superficie e di fondo telescopico e di cementazione. Per allestimento fino alla profondità di 80,00 m dal piano di campagna.
|  | €/cad | 696.0165
S01.G55.000 | Fornitura e posa in opera entro foro di sondaggio di colonna assestimetrica ad anelli magnetici (tipo BRS), compresa la fornitura di anello magnetico da foro nella misura di 1 per ogni metro, completo di alette per il fissaggio ad idonea profondità. Per ogni metro di tubo installato fino alla profondità di 80,00 m dal piano di campagna.
|  | €/m | 135.179
S01.G65 | Fornitura e posa in opera di estensimetro multibase composto da ancoraggi di fondo foro in acciaio inox ad aderenza migliorata, protezione a tenuta stagna, con l’esclusione delle perforazioni e delle basi di misura in fibra di vetro o in acciaio
S01.G65.010 | di tipo monobase
|  | €/cad | 1199.9086
S01.G65.020 | di tipo a 2 base
|  | €/cad | 1724.8649
S01.G65.030 | di tipo a 3 basi
|  | €/cad | 2587.3327
S01.G65.040 | di tipo a 6 basi
|  | €/cad | 2587.3327
S01.G70 | Installazione di estensimetro multibase composto da ancoraggi di fondo foro in acciaio inox ad aderenza migliorata, protezione a tenuta stagna, con l’esclusione delle perforazioni e delle basi di misura in fibra di vetro o in acciaio
S01.G70.010 | di tipo monobase
|  | €/cad | 60.0102
S01.G70.020 | di tipo a 2 base
|  | €/cad | 82.4889
S01.G70.030 | di tipo a 3 basi
|  | €/cad | 172.4865
S01.G70.040 | di tipo a 6 basi
|  | €/cad | 172.4865
S01.G75.000 | Fornitura e posa in opera di base in acciaio in spezzoni manicottati e/o giuntabili tra loro di lunghezza massima 2 metri con tubo di rivestimento in PVC ed ancoraggio in acciaio ad aderenza migliorata ed idoneo meccanismo di bloccaggio alle aste.
|  | €/m | 77.0902
S01.G80.000 | Fornitura e posa in opera di base in fibra di vetro con tubo di rivestimento in PVC ed ancoraggio in acciaio ad aderenza migliorata.
|  | €/m | 53.3502
S01.G84.000 | Fornitura e posa in opera di celle di carico toroidali elettriche in acciaio da installare sulle teste dei tiranti, complete di piastra di distribuzione del carico.
|  | €/cad | 1851.6394
S01.G92.000 | Fornitura e posa in opera del terminale di protezione della strumentazione in acciaio compreso coperchio e lucchetto.
|  | €/cad | 277.4778
S01.G96.000 | Rilievo della falda acquifera eseguito con scandagli elettrici nei piezometri installati, limitatamente al periodo di durata dei lavori di sondaggio. Per ciascun rilievo.
|  | €/cad | 13.5203
S01.L10.000 | Trasporto ed approntamento dell’attrezzatura per l’esecuzione di prove penetrometriche dinamiche pesanti DPSH (SCPT), compreso il trasporto sul sito d’indagine, il trasferimento del personale, dei materiali e degli accessori per garantire il perfetto funzionamento delle attrezzature. Per ogni attrezzatura.
|  | €/cad | 416.2756
S01.L15.000 | Installazione dell’attrezzatura per le prove penetrometriche dinamiche pesanti DPSH (SCPT), in corrispondenza della postazione di prova, compreso il trasporto con qualsiasi mezzo, il riposizionamento ed il trasferimento di personale ed accessori. Per ogni postazione.
|  | €/cad | 170.2704
S01.L20.000 | Prova penetrometrica dinamica pesante DPSH (SCPT), in terreni di qualsiasi natura e consistenza, compresi materiali, energia, personale tecnico e quant’altro necessario alla perfetta esecuzione della prova, compresa la restituzione grafica dei risultati; compresi e compensati gli oneri derivanti dall’esecuzione di prefori per il superamento di eventuali ostacoli all’avanzamento della penetrazione.
|  | €/m | 20.9935
S01.L30.000 | Trasporto, approntamento ed installazione o reinstallazione dopo preforo, escluso il preforo, di strumentazione per prova penetrometrica statica con punta meccanica (CPT), compreso il viaggio del personale, il carico e lo scarico dell’attrezzatura e la revisione a fine lavori.
|  | €/cad | 601.7283
S01.L35.000 | Prova penetrometrica statica con punta meccanica (CPT), con penetrometro avente capacità di spinta minima di 10 t, con misura della resistenza di punta qc e di attrito laterale fs ogni 20 cm, compresa la restituzione grafica dei dati.
|  | €/m | 18.7303
S01.L40.000 | Trasporto, approntamento ed installazione o reinstallazione di strumentazione dopo preforo, escluso il preforo, per prova penetrometrica statica con punta elettrica (CPTE), compreso il viaggio del personale, il carico e lo scarico dell’attrezzatura e la revisione a fine lavori.
|  | €/cad | 924.8944
S01.L45.000 | Prova penetrometrica statica con punta elettrica (CPTE), con penetrometro avente capacità di spinta minima di 10 t, equipaggiato per la misura e la registrazione continua della resistenza di punta qc e di attrito laterale fs, compresa l’elaborazione e la restituzione grafica dei dati.
|  | €/m | 26.9816
S01.L50.000 | Trasporto, approntamento ed installazione o reinstallazione dopo preforo, escluso il preforo, di strumentazione per prova penetrometrica statica con piezocono (CPTU), compreso il viaggio del personale, il carico e lo scarico dell’attrezzatura e la revisione a fine lavori.
|  | €/cad | 986.2012
S01.L55.000 | Prova penetrometrica statica con piezocono (CPTU), con penetrometro avente capacità di spinta minima di 10 t, equipaggiato per la misura e la registrazione continua della resistenza di punta qc e di attrito laterale fs e della pressione interstiziale U, compresa l’elaborazione e la restituzione grafica dei dati.
|  | €/m | 29.233
S01.L60.000 | Prova di dissipazione della pressione interstiziale, eseguita nel corso di una prova penetrometrica statica con piezocono, mediante sistema di registrazione automatica della pressione interstiziale U in funzione del tempo t, compresa la restituzione grafica dei risultati. Per ogni ora o frazione di ora di prova.
|  | €/h | 216.7368
S01.P05 | Indagine sismica a rifrazione ad onde di compressione (onde P) o di taglio (onde S) eseguita con sismografo a 24 canali su basi da 24 geofoni con 5 tiri interni e 2 esterni, compresa l’elaborazione dei dati con tecnica tradizionale e il rilievo topografico
S01.P05.010 | impianto del cantiere
|  | €/ corpo | 956.2374
S01.P05.020 | stendimento con distanza intergeofonica inferiore o uguale a 5,00 m
|  | €/m | 12.9663
S01.P05.030 | stendimento con distanza intergeofonica da 5,01 m a 10,00 m
|  | €/m | 10.2551
S01.P20 | Indagine sismica a riflessione con multiplicità di copertura non inferiore al 1200%, eseguita con sismografo a 24 canali su basi da 24 geofoni, compresa l’elaborazione dei dati ed il rilievo topografico
S01.P20.010 | impianto del cantiere
|  | €/ corpo | 90
S01.P20.020 | stendimento con distanza intergeofonica inferiore o uguale a 5,00 m
|  | €/m | 12.3062
S01.P20.030 | stendimento con distanza intergeofonica da 5,01 m a 10,00 m
|  | €/m | 9.0292
S01.P20.040 | stendimento con distanza intergeofonica da 10,01 m a 20,00 m
|  | €/m | 6.0116
S01.P20.050 | elaborazione dei dati per ogni sezione
|  | €/cad | 382.4926
S01.P24.000 | Compenso per elaborazione dei dati con tecnica tomografica, per ogni sezione.
|  | €/cad | 382.4926
S01.P28 | Indagine sismica a riflessione con multiplicità di copertura non inferiore al 1200%, eseguita con sismografo a 24 canali su basi da 24 geofoni, compresa l’elaborazione dei dati ed il rilievo topografico
S01.P28.010 | impianto del cantiere
|  | €/ corpo | 95.6202
S01.P28.020 | stendimento con distanza intergeofonica inferiore o uguale a 5,00 m - acquisizione dei dati
|  | €/m | 25.8618
S01.P28.030 | stendimento con distanza intergeofonica inferiore o uguale a 5,00 m - elaborazione dei dati
|  | €/m | 19.1547
S01.P28.040 | stendimento con distanza intergeofonica maggiore a 5,00 m - acquisizione dei dati
|  | €/m | 26.2626
S01.P28.050 | stendimento con distanza intergeofonica maggiore a 5,00 m - elaborazione dei dati
|  | €/m | 9.5597
S01.P30.000 | Compenso per multiciplità di copertura pari al 2400% in indagine sismica a riflessione per ogni 100 euro (%)
29.3037
S01.P32.010 | Prospezione sismica tipo Down-Hole, in foro di sondaggio con misura delle onde P e delle onde S, compresa l’elaborazione dei dati e il rilievo topografico. impianto del cantiere
|  | €/ corpo | 956.2374
S01.P32.020 | Prospezione sismica tipo Down-Hole, in foro di sondaggio con misura delle onde P e delle onde S, compresa l’elaborazione dei dati e il rilievo topografico. prospezione sismica down-hole in fori di lunghezza non superiore a 150 m, con misurazione ogni 2,00 m
|  | €/m | 58.1242
S01.P35.000 | Compenso per prospezione sismica tipo down-hole in fori di lunghezza superiore a 150 metri e misurazioni ogni 2,00 m.
|  | €/m | 165.744
S01.P45.010 | Prospezione sismica tipo Cross-Hole, tra due fori di sondaggio verticali, con misura delle onde P e delle onde S, compresa l’elaborazione dei dati, la misura della verticalità e il rilievo topografico. impianto del cantiere
|  | €/ corpo | 956.2374
S01.P45.020 | Prospezione sismica tipo Cross-Hole, tra due fori di sondaggio verticali, con misura delle onde P e delle onde S, compresa l’elaborazione dei dati, la misura della verticalità e il rilievo topografico. prospezione sismica cross-hole, per ogni metro lungo la superficie di ricezione, con misurazioni ogni 2,00 m
|  | €/cad | 61.9551
S01.P50.000 | Compenso in indagine sismica tipo cross-hole per ogni foro aggiuntivo.
|  | €/m | 38.2622
S01.P60 | Carotaggio sonico in foro di sondaggio, compresa l’elaborazione dei dati, esclusa la perforazione e la preparazione del foro
S01.P60.010 | impianto del cantiere
|  | €/ corpo | 1529.9586
S01.P60.020 | installazione su ciascuna verticale di prova
|  | €/cad | 573.733
S01.P60.030 | esecuzione misure
|  | €/m | 40.8083
S01.P65 | Sondaggio elettrico verticale (SEV), compresa l’elaborazione dei dati ed il rilievo topografico dei centri di misura
S01.P65.010 | impianto del cantiere
|  | €/ corpo | 573.733
S01.P65.020 | stesa elettrodica AB fino a 200,00 m
|  | €/cad | 255.0108
S01.P70 | Tomografia elettrica, compresa l’elaborazione dei dati ed il rilievo topografico dei centri di misura
S01.P70.010 | impianto del cantiere
|  | €/ corpo | 956.2374
S01.P70.020 | per ogni metro di profilo con interdistanza elettrodica di 1,00 metro
|  | €/m | 12.1293
S01.P70.030 | per ogni metro di profilo con interdistanza elettrodica di 2,00 m
|  | €/m | 9.5597
S01.P70.040 | per ogni metro di profilo con interdistanza elettrodica da 2,01 m a 3,50 m
|  | €/m | 8.2984
S01.P75 | Profilo di resistività, compresa l’elaborazione dei dati ed il rilievo topografico dei centri di misura
S01.P75.010 | impianto del cantiere
|  | €/ corpo | 573.733
S01.P75.020 | per ogni metro di profilo con interdistanza di elettrodica 1,00 metro
|  | €/m | 10.8327
S01.P75.030 | per ogni metro di profilo con interdistanza elettrodica di 2,00 m
|  | €/m | 8.2984
S01.P75.040 | per ogni metro di profilo con interdistanza elettrodica da 2,01 m a 3,50 m
|  | €/m | 6.6246
S01.P80 | Prospezione con georadar dalla superficie, compresa l’elaborazione dei dati, il rilievo topografico della superficie indagata e degli estremi delle strisciate eseguite
S01.P80.010 | impianto del cantiere
|  | €/ corpo | 1147.466
S01.P80.020 | esecuzione di profilo georadar, comprensivo dell’esecuzione di "stack" ad intervalli di 10 cm o 20 cm in corrispondenza delle anomalie individuate
|  | €/m | 7.0254
S02 | OPERE PROVVISIONALI
S02.B05 | Sbadacchiature per scavi
S02.B05.005 | Badacchiatura per scavi con larghezza fino a 3,00 m. I prezzi non sono cumulativi.
S02.B05.005.003 | per profondità fino a 3,00 m
|  | €/m² | 5.81 | 60%
S02.B05.005.004 | per profondità fino a 4,00 m
|  | €/m² | 7.27 | 60%
S02.B05.005.005 | per profondità fino a 5,00 m
|  | €/m² | 8.71 | 60%
S02.B05.005.006 | per profondità oltre 5,00 m
|  | €/m² | 17.82 | 60%
S02.B05.010 | Sovrapprezzo per maggiore larghezza degli scavi
S02.B05.010.005 | per larghezza da 3,01 a 4,50 m
|  | €/m² | 2.63 | 60%
S02.B05.010.010 | per larghezza da 4,51 a 6,00 m
|  | €/m² | 6.15 | 60%
S02.B05.010.015 | per larghezza oltre 6,00 m
|  | €/m² | 10.09 | 60%
S02.B05.015 | Sovrapprezzo per scavi archeologici
S02.B05.015.005 | sopvrapprezzo alle voci S02.B05.005.003÷006
|  | % | 50% | 60%
S02.B10 | Realizzazione di puntellature in legname
S02.B10.000 | Realizzazione di puntellature in legname, fornite e poste in opera per strutture da demolire o da restaurare o pericolanti, realizzate sia al coperto che allo scoperto, costituite da ritti, tavole, fasce, croci, gattelli, chiodature, collegamenti ed ogni altro onere per dare l'opera finita a perfetta regola d'arte.
|  | €/m³ | 666.4652
S02.B15 | Sistema di puntellatura per solette piene in calcestruzzo
S02.B15.000 | Sistema di puntellatura per solette piene in calcestruzzo, costituite da puntelli adeguatamente dimensionati, da travi di legno o di metallo, compresi il noleggio di tutto il materiale, di tavolame, il montaggio e lo smontaggio a fine lavoro e quant’altro occorra per dare il lavoro finito a regola d'arte: peso proprio soletta piena <= 1000 daN/mq; carichi permanenti <= 300 daN/mq; carichi accidentali >= 2000 daN/mq
|  | €/m² | 61.2571
S02.B20 | Smontaggio di puntellature in legname.
S02.B20.000 | Smontaggio di puntellature in legname. Sono compresi: l’impiego di mezzi d’opera adeguati alla mole delle puntellature da smontare; l’adozione di tutti gli accorgimenti atti a tutelare l’incolumità degli operai e del pubblico. Il materiale di risulta resta di proprietà dell’impresa se non preventivamente e diversamente disposto dall’Amministrazione. E’ inoltre compreso quanto altro occorre per dare il lavoro finito.
|  | €/m³ | 185.1355
S02.D20 | Realizzazione di protezione esterna con tavole d’abete
S02.D20.000 | Realizzazione di protezione esterna con tavole d’abete, fissato alla parte inferiore del ponte di servizio o ad apposita struttura metallica indipendente (da computarsi entrambi a parte), compreso noleggio del materiale per tutta la durata dei lavori, trattamento protettivo del materiale, impianto di segnalazione a norma, montaggio, smontaggio e ritiro dal cantiere a fine lavori.
|  | €/m² | 25.7859
S02.D50.005 | Protezione degli scavi
S02.D50.005.005 | Protezione di pareti di scavo, anche di tipo archeologico, con telo impermeabile fissato con paletti metallici o in legno, legato ed eventualmente zavorrato in alto e in basso.
|  | €/m² | 6.46 | 60%
S03 | DEMOLIZIONI E RIMOZIONI
I prezzi relativi al seguente capitolo (demolizioni e rimozioni) sono comprensivi del tiro in alto o basso, dello spostamento al piano fino al punto di tiro, del carico, del trasporto fino ad una distanza di 3 km di andata e conseguenti 3 km di ritorno e dello scarico del materiale. Il trasporto è da considerarsi sia per il conferimento in discarica, sia per il conferimento a centri di stoccaggio o ad impianti di lavorazione/trattamento e riciclaggio. Il riferimento a "3 km" significa che se il percorso di andata e conseguente ritorno è inferiore o uguale a 3 km, il trasporto è compreso nel prezzo. Se il percorso di andata è di 10 km, significa che i 7 km in più rispetto ai 3 all'andata e i conseguenti 7 km in più al ritorno non sono compresi nel prezzo. Nel caso in esempio occorre considerare 7+7=14 km di trasporto non compresi nel prezzo (ved.voce S04.A90.010-020). Resta inteso che lo scarico del materiale è già compreso nel prezzo entro 3 km e non è pertanto considerato nel trasporto oltre i 3 km. Sono esclusi gli oneri per il conferimento del materiale.
S03.B10 | Demolizione di fabbricati e residui di fabbricati, anche pericolanti di altezza fino a m 10 fuoriterra, con struttura portante in cemento armato, pietrame, mattoni pieni o semipieni e solai di qualsiasi natura, anche a volta di mattoni, valutata vuoto per pieno. Sono compresi: l’impiego di mezzi d’opera adeguati alla mole delle strutture da demolire; le segnalazioni diurne e notturne e gli oneri per la chiusura della viabilità circostante; le opere di recinzione provvisorie; i ponteggi necessari; la separazione (slegatura, svincolamento) preventiva delle strutture collegate ad altre limitrofe e la successiva demolizione, con ogni cautela ed a piccoli tratti, delle strutture collegate ad altre o a ridosso di fabbricati da non demolire o parte di fabbricati da non demolire, tagliando gli eventuali materiali metallici con l’ausilio di fiamma ossidrica o con sega manuale o meccanica; la riparazione dei danni arrecati a terzi, il ripristino di condutture pubbliche o private (fogne, gas, elettricità, telecomunicazioni, acquedotti, ecc) interrotte a causa dei lavori; lo smantellamento delle volte di scantinati ed il riempimento degli stessi fino a quota stradale; l’innaffiamento durante la demolizione di murature onde evitare il sollevarsi della polvere. E’ inoltre compreso quanto altro occorre per dare il lavoro finito a regola d'arte. La misurazione vuoto per pieno sarà fatta computando le superfici dei vari piani, con esclusione di aggetti, cornici e balconi, moltiplicando dette superfici per le altezze dei vari piani da solaio a solaio; per l’ultimo piano demolito sarà preso come limite superiore di altezza il piano di calpestio del solaio di copertura o dell’imposta del piano di gronda del tetto; per il piano inferiore, se interrato o seminterrato, si farà riferimento alla quota inferiore di demolizione. (L’unità di misura é il metro cubo calcolato vuoto per pieno)
S03.B10.010 | totale di edifici contigui o ubicati in centri urbani
|  | €/m³ | 30.0463
S03.B10.020 | totale di edifici isolati fuori da centri urbani
|  | €/m³ | 16.1842
S03.B10.110 | parziale di edifici contigui o ubicati nei centri urbani
|  | €/m³ | 34.667
S03.B10.120 | parziale di edifici isolati fuori da centri urbani
|  | €/m³ | 20.0152
S03.C10 | Demolizione parziale o totale di muri a secco di qualsiasi spessore, eseguita con qualsiasi mezzo ed a qualunque altezza o profondità. E’ inoltre compreso quanto altro occorre per dare il lavoro finito.
S03.C10.010 | con l’uso di attrezzi meccanici
|  | €/m³ | 35.4568
S03.C10.020 | con attrezzo manuale
|  | €/m³ | 115.5647
S03.C20 | Demolizione di muratura di pietrame di qualsiasi natura, di mattoni o miste, di qualsiasi forma e spessore, qualunque sia la tenacità e durezza dei leganti. Sono compresi: le puntellature; i ponti di servizio interni ed esterni con le relative protezioni di stuoie, e/o lamiere e/o reti; l’impiego di mezzi d’opera adeguati alla mole delle strutture da demolire; le segnalazioni diurne e notturne e gli oneri per la chiusura della viabilità circostante all’opera; le opere di recinzione provvisorie; la demolizione, con ogni cautela e a piccoli tratti, delle strutture collegate o a ridosso dei fabbricati o parte dei fabbricati da non demolire, tagliando gli eventuali materiali con l’ausilio di fiamma ossidrica o con sega meccanica; la riparazione dei danni arrecati a terzi in conseguenza di detti lavori; il ripristino di condutture pubbliche e private (fogne, gas, elettricità, telecomunicazioni, acquedotti, ecc.) interrotte a causa delle demolizioni. E’ inoltre compreso quanto altro occorre per dare il lavoro finito.
S03.C20.010 | con l’uso di martello demolitore applicato su mezzo meccanico
|  | €/m³ | 53.1616
S03.C20.020 | con mezzo manuale
|  | €/m³ | 177.1897
S03.C25 | Demolizione di muro d’argine in pietrame e malta
S03.C25.000 | Demolizione di muro d’argine in pietrame e malta, con l’uso di mezzi meccanici. E’ inoltre compreso quanto altro occorra per dare il lavoro finito.
|  | €/m³ | 19.7205
S03.C30 | Demolizione parziale o totale di strutture di calcestruzzo e manufatti in calcestruzzo, armati e non, di qualsiasi forma o dimensione, qualsiasi sia la tenacità e durezza. Sono compresi: le puntellature; i ponti di servizio interni ed esterni con le relative protezioni di stuoie, e/o lamiere, e/o reti; l’impiego di mezzi d’opera adeguati alla mole delle strutture da demolire; le segnalazioni diurne e notturne e gli oneri per la chiusura della viabilità circostante all’opera; le opere di recinzione provvisorie; la demolizione, con ogni cautela e a piccoli tratti, delle strutture collegate o a ridosso dei fabbricati o parte dei fabbricati da non demolire, tagliando gli eventuali materiali metallici con l’ausilio di fiamma ossidrica o con sega manuale o meccanica; la riparazione dei danni arrecati a terzi in conseguenza di detti lavori; il ripristino di condutture pubbliche e private (fogne, gas, elettricità, telecomunicazioni, acquedotti, ecc.) interrotte a causa delle demolizioni. E’ inoltre compreso quanto altro occorre per dare il lavoro finito.
S03.C30.010 | non armato con martello applicato su di mezzo meccanico
|  | €/m³ | 83.208
S03.C30.020 | armato con martello applicato su di mezzo meccanico
|  | €/m³ | 98.461
S03.C30.110 | non armato con attrezzo manuale
|  | €/m³ | 221.0746
S03.C30.120 | armato con mezzo manuale
|  | €/m³ | 265.7728
S03.C80 | Taglio a sezione obbligata su murature esistenti di qualunque tipo e forma, eseguito a qualsiasi altezza, sia all’interno che all’esterno, per riprese di strutture, cavedi, nicchie, fori, taglio per porte e finestre, canalizzazioni (escluse quelle per gli alloggiamenti degli impianti elettrici, di riscaldamento, etc.). Sono compresi: il ripristino delle murature tagliate; la riquadratura del vano; le opere provvisionali di sostegno. E’ inoltre compreso quanto altro occorre per dare l’opera finita. La misurazione viene eseguita per l’effettivo vano demolito.
S03.C80.010 | su murature di pietrame
|  | €/m³ | 753.4216
S03.C80.020 | su murature di mattoni qualsiasi tipo, blocchi di laterizio o calcestruzzo alleggerito e non
|  | €/m³ | 600.915
S03.C80.030 | su murature in cemento armato
|  | €/m³ | 2234.1438
S03.D30 | Demolizione di soletta in cemento armato, anche a sbalzo, sia orizzontale che inclinata, posta a qualunque altezza. Sono compresi: le opere provvisionali di sostegno; il taglio dei ferri; l’uso dei mezzi d’opera (utensili, mezzi meccanici, etc.) necessari. E’ inoltre compreso quanto altro occorre per dare il lavoro finito.
S03.D30.010 | per spessori fino a 10 cm
|  | €/m² | 40.0657
S03.D30.020 | per spessori oltre 10 cm e fino a 30 cm
|  | €/m² x cm | 3.0765
S03.D40 | Demolizione di solaio misto in laterizio e cemento armato
S03.D40.000 | Demolizione di solaio misto in laterizio e cemento armato di qualunque tipo, forma, luce netta e ubicato a qualunque altezza anche se realizzato per falde di tetto. Sono compresi: l’eventuale taglio dei ferri eseguito con idonei utensili o mezzi d’opera; le opere provvisionali di sostegno. E’ inoltre compreso quanto occorre per dare il lavoro finito. La misurazione sarà eseguita al mq per ogni cm di spessore del solaio.
|  | €/m² x cm | 2.2396
S03.D50 | Demolizione di solaio a volta in muratura del tipo semplice quali: a botte, anulari, elicoidali, a bacino, a cupola, a vela e del tipo composto quali: a padiglione, a botte, a crociera, alla romana, lunettate ecc., ubicate a qualunque altezza. Sono compresi: la rimozione del cretonato posto sopra la volta ed i relativi rinfianchi; la demolizione di tutte le parti costituenti l’ossatura della volta stessa; le opere provvisionali di sostegno, compresa la centinatura. E’ inoltre compreso quanto altro occorre per dare il lavoro finito.
S03.D50.010 | spessore in foglio o piatto In mattoni pieni disposti in foglio o di piatto.
|  | €/m² | 106.2997
S03.D50.020 | spessore oltre una testa
|  | €/m² | 160.2511
S03.D55 | Demolizione di solaio in ferro e laterizio
S03.D55.000 | Demolizione di solaio in ferro e laterizio, di qualunque tipo, forma, luce netta e ubicato a qualsiasi altezza, costituito da travi portanti in ferro a doppio "T" dove poggiano le strutture laterizie di vari tipi quali: voltine in mattoni pieni ad una testa, voltine in mattoni pieni in foglio o voltine in mattoni forati oppure con tavelloni piani o curvi o volterranee, con sovrastante riempimento di cretonato e camicia di calce. Sono compresi: le opere provvisionali di sostegno. E’ inoltre compreso quanto altro occorre per dare il lavoro finito.
|  | €/m² | 2.0039
S03.D60 | Demolizione completa di solaio in legno
S03.D60.000 | Demolizione completa di solaio in legno, orizzontale o inclinato (di copertura), sia semplice che composto, di qualunque tipo, forma, luce netta e ubicato a qualsiasi altezza, costituito da travi in legno portanti, travicelli, tavolato, pianellato, camicia di calce o sottofondo, oppure con soffitto, controsoffitto a cantinelle od ancora con cantinelle con sovrastanti pianelle in laterizio. Sono compresi: le opere provvisionali di sostegno. E’ inoltre compreso quanto altro occorre per dare il lavoro finito.
|  | €/m² | 30.0463
S03.D70 | Demolizione controllata di strutture edili, industriali e stradali con l’uso di cemento spaccaroccia, comprese le perforazioni a rotopercussione del diametro di 40 mm, il taglio dei ferri d’armatura (quando presenti) e l’avvicinamento al luogo di deposito provvisorio.
S03.D70.010 | su rocce, pietrame, trovanti e simili
|  | €/m³ | 423.7135
S03.D70.020 | su cemento non armato
|  | €/m³ | 485.3503
S03.D70.030 | su cemento leggermente armato (indicativamente 30 Kg/m³)
|  | €/m³ | 616.3212
S03.D70.040 | su cemento armato
|  | €/m³ | 1386.6697
S03.E10 | Demolizione di tramezzi di qualsiasi genere e tipo. Nella demolizione sono compresi, qualora presenti, l’intonaco, i rivestimenti ed il battiscopa. I tramezzi possono essere eseguiti in foglio o ad una testa, con mattoni pieni o forati, ecc.; possono avere qualsiasi altezza e spessore. Sono comprese le opere provvisionali di sostegno. E’ inoltre compreso quanto altro occorre per dare il lavoro finito.
S03.E10.011 | compreso tra i 6 e gli 11 cm
|  | €/m² | 10.7738
S03.E10.014 | oltre 11 cm fino a 14 cm
|  | €/m² | 13.8975
S03.E20 | Demolizione completa di intonaco, sia rustico che civile, sia interno che esterno. Sono compresi: la scrostatura e scalfittura della malta negli interstizi dei giunti delle strutture murarie; la spazzolatura finale, il lavaggio e la pulizia della superficie scrostata; le opere provvisionali di sostegno e l’umidificazione. E’ inoltre compreso quanto altro occorre per dare il lavoro finito
S03.E20.010 | rustico o civile, con calce, malta bastarda e scagliola
|  | €/m² | 7.6972
S03.E20.020 | di malta cementizia
|  | €/m² | 12.3062
S03.E50 | Demolizione di controsoffitti
S03.E50.000 | Demolizione di controsoffitti in legno, in rete ed intonaco, in cannucce, in gesso, in tavelle di laterizio, in metallo ed in pannelli fonoassorbenti. Sono compresi: la rimozione della struttura portante di qualunque forma e tipo; le opere provvisionali di sostegno; il calo, la cernita e l’accatastamento del materiale recuperabile. E’ inoltre compreso quanto altro occorre per dare il lavoro finito.
|  | €/m² | 13.0841
S03.P10 | Demolizione di pavimenti e rivestimenti murali, interni ed esterni. Sono compresi: le opere provvisionali di sostegno. E’ inoltre compreso quanto altro occorre per dare il lavoro finito. E’ esclusa la preparazione per l’eventuale ripavimentazione e rivestimento delle superfici portate a nudo.
S03.P10.020 | di grès, di ceramica, di cotto, ecc
|  | €/m² | 13.0841
S03.P10.030 | in lastre di marmo, pietra e simili
|  | €/m² | 16.1842
S03.P10.040 | moquettes, polivinile o prealino
|  | €/m² | 4.8447
S03.P10.050 | in legno o parquet
|  | €/m² | 6.6953
S03.P30 | Demolizione di massetto e/o sottofondo in calcestruzzo o altra miscela. Sono comprese le opere provvisionali di sostegno. E’ inoltre compreso quanto altro occorre per dare il lavoro finito.
S03.P30.008 | per spessori fino a cm 8
|  | €/m² | 13.0841
S03.P30.010 | per ogni cm in più oltre 8 cm
|  | €/m² | 0.87228
S03.P80 | Demolizione, in corrispondenza di scavi a sezione obbligata, di imbrecciate e massicciate stradali
S03.P80.000 | Demolizione, in corrispondenza di scavi a sezione obbligata, con l’impiego di mezzi meccanici, di imbrecciate e massicciate stradali bitumate o no, conglomerati bituminosi, compresa la fondazione in pietrame od altro materiale.
|  | €/m³ | 7.32
S03.Q10 | Demolizione di canne fumarie o di aerazione
S03.Q10.000 | Demolizione di canne fumarie o di aerazione, eseguite in laterizio, in PVC, in gres o simili. Sono compresi: la riapertura del vano e le opere provvisionali di sostegno. E’ inoltre compreso quanto altro occorre per dare il lavoro finito.
|  | €/m | 34.667
S03.Q20 | Demolizione di comignoli prefabbricati. Sono compresi: le opere provvisionali di sostegno; il calo a terra del materiale, l’accatastamento nell’ambito del cantiere e la cernita del materiale che può essere riutilizzato. E’ inoltre compreso quanto altro occorre per dare il lavoro finito
S03.Q20.010 | prefabbricati di cemento, laterizio, etc.
|  | €/cad | 61.6486
S03.Q20.020 | in muratura di qualsiasi forma e dimensione
|  | €/cad | 106.2997
S03.R01 | Rimozione di apparecchi idro-sanitari e riscaldamento.
S03.R01.000 | Rimozione di apparecchi idro-sanitari e riscaldamento. Sono comprese le opere murarie e idrauliche. E’ inoltre compreso quanto altro occorre per dare il lavoro finito.
|  | €/cad | 26.2036
S03.R05 | Rimozione di battiscopa in plastica o legno incollato, chiodato o fissato con viti, alla muratura e/o all’intonaco, e/o al pavimento. E’ inoltre compreso quanto altro occorre per dare il lavoro finito.
S03.R05.005 | in plastica o legno incollato
|  | €/m | 1.3084
S03.R05.010 | in gres, ceramica, laterizio o marmo
|  | €/m | 2.1689
S03.R10 | Rimozione di canali di gronda o converse discendenti pluviali
S03.R10.000 | Rimozione di canali di gronda o converse discendenti pluviali di qualsiasi dimensione posti a qualunque altezza. Sono compresi: la rimozione degli ancoraggi e le opere murarie; il calo a terra dei materiali, l’accatastamento nell’ambito del cantiere e la cernita. E’ inoltre compreso quanto altro occorre per dare il lavoro finito.
|  | €/m | 2.6875
S03.R15 | Rimozione di carta da parati dalle pareti.
S03.R15.000 | Rimozione di carta da parati dalle pareti. Sono compresi: la bagnatura; la raschiatura e rasatura superficiale dell’intonaco. E’ inoltre compreso quanto altro occorre per dare il lavoro finito.
|  | €/m² | 6.1767
S03.R20 | Rimozione di infissi
S03.R20.000 | Rimozione di infissi di qualunque forma e specie, incluse mostre, telai, ecc. Sono compresi: le opere murarie; il calo a terra del materiale; l’accatastamento nell’ambito del cantiere e la cernita. E’ inoltre compreso quanto altro occorre per dare il lavoro finito.
|  | €/m² | 22.3255
S03.R40 | Rimozione di manufatti di ferro
S03.R40.000 | Rimozione di manufatti di ferro, quali ringhiere, inferiate, cancelli, travi di ferro, ecc. Sono comprese le opere murarie. E’ inoltre compreso quanto altro occorre per dare il lavoro finito.
|  | €/Kg | 0.29469
S03.R45 | Rimozione di pali per pubblici servizi
S03.R45.000 | Rimozione di pali per pubblici servizi, in legno, ferro o cemento armato prefabbricato. Sono compresi: lo scavo necessario; il sollevamento; la pulizia e le opere murarie. E’ inoltre compreso quanto altro occorre per dare il lavoro finito.
|  | €/cad | 88.5831
S03.R50 | Rimozione di pavimentazione in autobloccanti di cls o cubetti di pietra senza recupero
S03.R50.010 | Rimozione senza recupero di pavimentazione in autobloccanti di cls o cubetti di pietra di qualsiasi spessore, sono compresi: la rimozione del sottostante piano di appoggio in materiale arido. E' inoltre compreso quanto altro occorre per dare il lavoro finito. Con mezzi meccanici
|  | €/m² | 6.8368
S03.R50.020 | Rimozione senza recupero di pavimentazione in autobloccanti di cls o cubetti di pietra di qualsiasi spessore, sono compresi: la rimozione del sottostante piano di appoggio in materiale arido. E' inoltre compreso quanto altro occorre per dare il lavoro finito. A mano
|  | €/m² | 7.4733
S03.R51 | Rimozione di pavimentazione in autobloccanti di cls o cubetti di pietra con recupero
S03.R51.000 | Rimozione di pavimentazione in autobloccanti di cls o cubetti di pietra di qualsiasi spessore, sono compresi: la rimozione del sottostante piano di appoggio in materiale arido; la cernita, la scelta, la pulizia e l'accatastamento, nell'ambito del cantiere, su appositi supporti (pallet), del materiale che può essere riutilizzato. E' inoltre compreso quanto altro occorre per dare il lavoro finito.
|  | €/m² | 13.426
S03.R55 | Rimozione di recinzioni in ferro
S03.R55.000 | Rimozione di recinzioni in ferro, costituite da montanti, correnti e rete metallica. Sono compresi: le opere murarie atte a liberare i montanti ed i sostegni dalle murature e il calo a terra del materiale. E’ inoltre compreso quanto altro occorre per dare il lavoro finito.
|  | €/m² | 6.1767
S03.R60 | Rimozione di soglie di porte, finestre, ecc.
S03.R60.000 | Rimozione di soglie di porte, finestre, ecc., di pedate ed alzate di gradini, in marmo o simile, predelle di altari, rivestimenti e simili. E' compresa la rimozione della sottostante malta di allettamento.E’ inoltre compreso quanto altro occorre per dare il lavoro finito. La misurazione viene eseguita tenendo conto dell’effettivo sviluppo degli elementi rimossi.
|  | €/m² | 26.958
S03.R70 | Rimozione di tubi in P.V.C. o altro materiale plastico, di condotte per qualsiasi tipo, poste a vista su terreno, in murature, sotto i massetti, in pavimentazioni di qualunque genere. E’ inoltre compreso quanto altro occorre per dare il lavoro finito. Sono esclusi gli scavi e/o le demolizioni
S03.R70.010 | del diametro fino a 20 cm
|  | €/m | 2.6875
S03.R70.020 | del diametro oltre 20 cm fino a 40 cm
|  | €/m | 5.0097
S03.R75 | Rimozione di tubi in cemento o gres, posti su terreno, in murature, sotto i massetti, in pavimentazioni di qualunque genere. E’ inoltre compreso quanto altro occorre per dare il lavoro finito. Sono esclusi gli scavi e/o le demolizioni
S03.R75.010 | del diametro interno fino a 30 cm
|  | €/m | 4.4793
S03.R75.020 | del diametro oltre 30 cm fino a 60 cm
|  | €/m | 6.1767
S03.R80 | Rimozione di tubi in ferro.
S03.R80.000 | Rimozione di tubi in ferro, fino al diametro di 2 pollici, per condotte di qualsiasi tipo, poste su terreno, in murature, sotto i massetti, in pavimentazioni di qualunque genere. E’ inoltre compreso quanto altro occorre per dare il lavoro finito. Sono esclusi gli scavi e/o le demolizioni.
|  | €/m | 2.6875
S03.R90 | Rimozione di vespai, di qualunque genere e spessore, all’esterno o all’interno di volumi edificati, di qualunque genere e spessore. E’ inoltre compreso quanto altro occorre per dare il lavoro finito
S03.R90.010 | eseguita con mezzi meccanici all’esterno di fabbricati
|  | €/m³ | 53.1616
S03.R90.020 | eseguita a mano all’esterno di fabbricati
|  | €/m³ | 79.3534
S03.R90.030 | eseguita a mano all’interno di fabbricati
|  | €/m³ | 159.4731
S03.S05 | Svuotamento di volte
S03.S05.000 | Svuotamento di volte realizzate in mattoni pieni o in pietrame, del tipo a botte, a crociera, a vela, etc., semplici o composte. Sono compresi: la rimozione del cretonato di riempimento ed i relativi rinfianchi; le opere provvisionali di sostegno. E’ inoltre compreso quanto altro occorre per dare il lavoro finito. Spessore medio del cretonato fino a cm 30.
|  | €/m² | 40.0657
S03.S10 | Scalpellatura di calcestruzzo costituente la parte di copriferro in strutture di conglomerato cementizio armato, eseguita sino ad una profondità tale da liberare almeno per la metà le armature più esterne o fino alla profondità ordinata dalla D.L. Sono compresi: la demolizione di eventuali parti interne in calcestruzzo, che risultino deteriorate; la rimozione di ogni elemento fissato all’intonaco da demolire; la restituzione a pulito del vivo dei muri, anche in corrispondenza di sguinci, nicchie, cavità, rientranze e sporgenze; la pulitura mediante l’uso di spazzole metalliche ed il successivo lavaggio a pressione delle murature messe a nudo; le opere provvisionali di sostegno. E’ inoltre compreso quanto altro occorre per dare il lavoro finito
S03.S10.010 | sino a 3 cm di spessore
|  | €/m² | 158.6951
S03.S10.020 | per ogni cm oltre i 3 cm
|  | €/m² x cm | 26.958
S03.S20 | Scalpellatura di muratura di mattoni pieni, eseguita sino ad una profondità di 3 cm o oltre; la restituzione a pulito del vivo dei muri, anche in corrispondenza di sguinci, nicchie, cavità, rientranze e sporgenze; la pulitura mediante l’uso di spazzole metalliche ed il successivo lavaggio a pressione delle murature messe a nudo; le opere provvisionali di sostegno. E’ inoltre compreso quanto altro occorre per dare il lavoro finito.
S03.S20.010 | sino a 3 cm di spessore
|  | €/m² | 135.6034
S03.S20.020 | per ogni cm di spessore oltre i 3 cm
|  | €/m² x cm | 19.2608
S03.S30 | Scomposizione di solo manto di tetto
S03.S30.000 | Scomposizione di solo manto di tetto di qualsiasi tipo e materiale, in tegole e coppi, di cemento o laterizio, in lose di pietra, a qualsiasi altezza. Sono compresi: le opere provvisionali di sostegno, lo spostamento al piano anche se inclinato, il tiro in alto o basso, il carico e lo scarico del materiale, l’accatastamento nell’ambito del cantiere e la cernita di quello che può essere riutilizzato. Valutazione per la superficie prima della demolizione. E’ inoltre compreso quanto altro occorre per dare il lavoro finito.
|  | €/m² | 22.3255
S03.S35 | Scomposizione del sottomanto di tetto in legno
S03.S35.000 | Scomposizione del sottomanto di tetto in legno costituito da tavellonati, pianellati o tavolati, dalla piccola orditura e morali, da eventuale impermeabilizzazione e/o lamiera e/o isolante, a qualunque altezza, fino alla struttura portante. Sono compresi: le opere provvisionali di sostegno, il tiro in alto o basso, lo spostamento al piano anche se inclinato, il carico e lo scarico del materiale, l’accatastamento nell’ambito del cantiere e la cernita di quello che può essere riutilizzato. Valutazione per la superficie prima della demolizione. E’ inoltre compreso quanto altro occorre per dare il lavoro finito.
|  | €/m² | 33.8891
S03.S40 | Scomposizione della grossa orditura di tetto in legno
S03.S40.000 | Scomposizione della grossa orditura di tetto in legno di qualsiasi tipo e forma, travi e puntoni, capriate, a qualunque altezza. Sono compresi: le opere provvisionali di sostegno, il tiro in alto o basso, lo spostamento al piano anche se inclinato, il carico e lo scarico del materiale, l’accatastamento nell’ambito del cantiere e la cernita di quello che puo’ essere riutilizzato. E’ inoltre compreso quanto altro occorre per dare il lavoro finito.
|  | €/m² | 17.7048
S03.T20 | Taglio di superfici piane in conglomerato bituminoso
S03.T20.000 | Taglio di superfici piane in conglomerato bituminoso, con macchine taglia giunti e motore elettrico o diesel, per la creazione di giunti, tagli, canalette, cavidotti e demolizioni controllate di strade, pavimenti industriali, solette, ecc. Nel prezzo sono compresi gli oneri relativi al funzionamento, al consumo dei dischi diamantati ed ogni altro onere per dare l’opera finita a regola d’arte.
|  | €/m x cm | 0.53044
S03.T30 | Taglio di superfici piane in conglomerato cementizio anche armato, con macchine taglia giunti e motore elettrico o diesel, per la creazione di giunti, tagli, canalette, cavidotti e demolizioni controllate di strade, pavimenti industriali, solette, ecc. Nel prezzo sono compresi gli oneri relativi al funzionamento, al consumo dei dischi diamantati ed ogni altro onere per dare l’opera finita a regola d’arte
S03.T30.010 | profondità fino a 10 cm
|  | €/m | 10.7738
S03.T30.015 | profondità da 10,1 a 15 cm
|  | €/m | 33.8891
S03.T30.020 | profondità da 15,1 a 20 cm
|  | €/m | 58.5249
S03.T40 | Taglio di superfici verticali su strutture in laterizio con seghe elettriche, elettrodinamiche o con motore a scoppio per la creazione di giunti, tagli, aperture di vani porta, finestre e demolizioni controllate, con l’onere del recupero del materiale di risulta dal taglio
S03.T40.010 | profondità sino a 10 cm
|  | €/m | 42.3761
S03.T40.015 | profondità sino a 15 cm
|  | €/m | 67.7899
S03.T40.020 | profondità sino a 20 cm
|  | €/m | 93.9935
S03.T40.030 | profondità sino a 30 cm
|  | €/m | 120.1853
S03.T50 | Taglio di superfici verticali su strutture in calcestruzzo con seghe elettriche, elettrodinamiche o con motore a scoppio per la creazione di giunti, tagli, aperture di vani porta, finestre e demolizioni controllate, con l’onere del recupero del materiale di risulta dal taglio
S03.T50.010 | profondità sino a 10 cm
|  | €/m | 76.2769
S03.T50.015 | profondità sino a 15 cm
|  | €/m | 127.1282
S03.T50.020 | profondità sino a 20 cm
|  | €/m | 169.4925
S03.T50.030 | profondità sino a 30 cm
|  | €/m | 212.6229
S03.Z10 | Bonifica dei terreni attraverso la ricerca di eventuali ordigni esplosivi, da effettuarsi mediante l’intervento di tecnici specializzati con apposite apparecchiature di perforazione, infissione della tubazione in PVC e sonda altamente sensibili per individuare masse metalliche con avvisatore acustico e trasmissione del segnale in superficie
S03.Z10.001 | ricerca superficiale e sino alla profondità di 1,00 m
|  | €/m² | 0.8487
S03.Z10.003 | ricerca in profondità oltre 1,00 m e sino a 3,00 m
|  | €/m² | 2.0864
S03.Z10.006 | ricerca in profondità oltre a 3,00 m e sino a 6,00 m
|  | €/m² | 2.4518
S03.Z10.009 | ricerca in profondità oltre a 6,00 m e sino a 9,00 m
|  | €/m² | 3.0765
S03.Z11 | Realizzazione di vagliatura di materiale destinato a recupero. La lavorazione del materiale prevede la suddivivione in 3 classi in aggiunta all'eventuale scarto. L'attività comprende l'alimentazione, le usure, i consumi e tutto quanto necessario per dare il materiale lavorato a cumulo
S03.Z11.005 | per i primi 500 mc
|  | €/m³ | 15.6774
S03.Z11.010 | per ogni mc oltre i 500 mc
|  | €/m³ | 5.5048
S03.Z12 | Realizzazione di frantumazione di materiale destinato al recupero in cantiere. La lavorazione prevede l'alimentazione, la frantumazione e la riduzione ad 1\5 della dimensione iniziale. E' compresa nella presente voce la movimentazione, l'usura, i consumi e tutto quanto necessario per dare il materiale lavorato a cumulo
S03.Z12.005 | per i primi 500 mc
|  | €/m³ | 17.0211
S03.Z12.010 | per ogni mc oltre i 500 mc
|  | €/m³ | 8.8878
S04 | SCAVI E RINTERRI
I prezzi relativi al seguente capitolo (scavi e rinterri) sono comprensivi del carico, del trasporto fino ad una distanza di 3 km di andata, dello scarico del materiale e del ritorno fino ad una distanza di 3 km. I km eccedenti all'andata ed eccedenti al conseguente ritorno oltre i 3 km sono da valutare a parte (ved. nota ed esempio in S03). Il trasporto è da considerarsi sia per il conferimento in discarica, sia per il conferimento a centri di stoccaggio o ad impianti di lavorazione/trattamento e riciclaggio. Lo scarico a destinazione è già compreso nel prezzo entro i 3 km e quindi non viene considerato nel prezzo del trasporto oltre i 3 km (ved. S04.A90.010-020). Sono esclusi gli oneri per il conferimento del materiale.
S04.A10 | Scavo di sbancamento a sezione aperta
S04.A10 | Scavo di sbancamento a sezione aperta eseguito con uso di mezzi meccanici di materie di qualsiasi natura e consistenza, asciutte, bagnate o melmose, esclusa la roccia da mina ma compresi i trovanti rocciosi ed i relitti di muratura, fino ad un max di 2 m³, compreso lo spianamento e la configurazione del fondo anche se a gradoni. Sono inoltre compresi: il deflusso dell’eventuale acqua fluente o piovana presente nello scavo, ivi compreso, se necessario, l’esaurimento e prosciugamento con pompe o altri mezzi occorrenti, l’accantonamento nell’ambito del cantiere del materiale riutilizzabile. E’ inoltre compreso quanto altro occorre per dare l’opera finita.
S04.A10.001 | Per quantitativi complessivi inferiori a 200 mc
|  | €/m³ | 12.31 | 51.11%
S04.A10.002 | Per quantitativi complessivi ricompresi tra 200 mc e 1000 mc
|  | €/m³ | 9.0949 | 49.4%
S04.A10.003 | Per quantitativi complessivi superiori a 1000 mc
|  | €/m³ | 7.6719 | 47.75%
S04.A15 | Scavo di fondazione a sezione obbligata eseguito con uso di mezzi meccanici di materie di qualsiasi natura e consistenza, asciutte, bagnate o melmose, esclusa la roccia da mina ma compresi i trovanti rocciosi, fino ad un max di 2 m³, compreso lo spianamento e la configurazione del fondo, anche se a gradoni. Sono, inoltre, compresi: il deflusso dell’eventuale acqua fluente o piovana presente nello scavo ivi compreso, se necessario, l’esaurimento ed il prosciugamento con pompe od altri mezzi occorrenti, l’accantonamento nell’ambito del cantiere del materiale riutilizzabile. E’ inoltre compreso quanto altro occorre per dare l’opera finita
S04.A15.110 | per profondità fino a 4 m
|  | €/m³ | 8.008 | 50%
S04.A15.120 | per profondità oltre a 4 m
|  | €/m³ | 10.64 | 45%
S04.A15.210 | con uso di piccoli mezzi meccanici anche in sezione ristretta
|  | €/m³ | 18.72 | 40%
S04.A15.220 | con uso di piccoli mezzi meccanici, all’interno di edifici, anche in sezione ristretta
|  | €/m³ | 27.456 | 30%
S04.A16 | Scavo di fondazione eseguito totalmente a mano di materie di qualsiasi natura e consistenza, asciutte, bagnate o melmose, esclusa la roccia, compreso lo spianamento e la configurazione del fondo, anche se a gradoni. Sono, inoltre, compresi: il deflusso dell’eventuale acqua fluente o piovana presente nello scavo ivi compreso, se necessario, l’esaurimento ed il prosciugamento con pompe od altri mezzi occorrenti; l’accantonamento nell’ambito del cantiere del materiale riutilizzabile. E’ inoltre compreso quanto altro occorre per dare l’opera finita
S04.A16.010 | eseguito totalmente a mano, anche in sezione ristretta
|  | €/m³ | 147.92 | 95%
S04.A16.020 | eseguito totalmente a mano, all’interno di edifici, anche in sezione ristretta
|  | €/m³ | 184.9 | 95%
S04.A20 | Scavo di sbancamento e fondazione in roccia di qualsiasi natura e consistenza, compreso lo spianamento e la configurazione del fondo, anche se a gradoni, e l’eventuale profilatura di pareti, scarpate, cigli, banchine e simili. Sono, inoltre, compresi: le puntellature e sbadacchiature delle pareti, ove occorrenti; il deflusso dell’eventuale acqua fluente o piovana presente nello scavo ivi compreso, se necessario, l’esaurimento ed il prosciugamento con pompe od altri mezzi occorrenti; la demolizione delle normali sovrastrutture, tipo pavimentazioni stradali o simili; il taglio di alberi e cespugli, l’estirpazione di ceppaie a qualsiasi profondità; l’accantonamento nell’ambito del cantiere del materiale riutilizzabile. E’ inoltre compreso quanto altro occorre per dare l’opera finita.
S04.A20.010 | con martello demolitore applicato all’escavatore
|  | €/m³ | 84.54 | 50%
S04.A20.020 | con l’impiego di mine
|  | €/m³ | 77.916 | 40%
S04.A30 | Scavo in roccia compatta da mina, reso particolarmente difficoltoso dalla vicinanza a centri abitati, cavi ecc., da rimuovere senza l’uso di esplosivi e con l’uso limitato del compressore e di ogni altro macchinario. Nello scavo si dovrà usare un agente demolitore in cemento plastico con espansione dirompente senza causare alcuna esplosione. Compresa la formazione e la sistemazione del piano di posa, l’accantonamento nell’ambito del cantiere del materiale riutilizzabile. Sono inoltre compresi la responsabilità per eventuali danni causati con l’uso degli agenti esplosivi e quanto altro occorre per dare l’opera finita.
S04.A30.010 | in roccia di durezza media con fori a int. 0,50 m
|  | €/m³ | 256.78 | 30%
S04.A30.020 | in roccia dura con fori a int. 0,25 m
|  | €/m³ | 387.11 | 30%
S04.A60 | Scavo in trincea per dar sede a tubazioni o a fasci di più tubazioni, eseguito in terreno di qualsiasi natura e consistenza, asciutto, bagnato o melmoso, esclusa la roccia compatta, ma compresa la rimozione di trovanti rocciosi e di relitti di muratura, fino ad un max di 2 m³; compresa l’eventuale sbadacchiatura delle scarpate; l’estirpazione dei ceppi; il deflusso dell’eventuale acqua fluente o piovana presente nello scavo ivi compreso, se necessario, l'esaurimento ed il prosciugamento con pompe od altri mezzi occorrenti, la formazione di nicchie per l’esecuzione dei giunti; l’attraversamento di canali irrigui in terra; la rimozione di eventuali tubi esistenti lungo il tracciato, la riparazione e, se necessario, la sostituzione delle tubazioni intersecate ed eventualmente danneggiate; l’accantonamento nell’ambito del cantiere del materiale riutilizzabile, il successivo reinterro delle tubazioni e livellamento del terreno. La rastrellatura, l’inerbimento, il ripristino del manto bituminoso saranno contabilizzati a parte. E’ inoltre compreso quanto altro occorre per dare l’opera finita.
S04.A60.001 | su terreno con riutilizzo del materiale
|  | €/m | 19.02 | 69.33%
S04.A60.002 | su strada extraurbana con riutilizzo del materiale
|  | €/m | 38.04 | 69.33%
S04.A60.003 | su strada urbana con riutilizzo del materiale
|  | €/m | 63.4 | 69.33%
S04.A61 | Sovrapprezzo per allontanamento temporaneo del materiale scavato, idoneo stoccaggio, sito messo a disposizione dall'Impresa, e riconferimento nel sito di scavo, per carenza di spazio di cantiere, fino a 3 km di andata e 3 km di ritorno.
S04.A61.001 | su terreno
|  | €/m | 8.1261 | 45%
S04.A61.002 | su strada extra urbana
|  | €/m | 16.2522 | 45%
S04.A61.003 | su strada urbana
|  | €/m | 27.0871 | 45%
S04.A80.000 | Scavo in trincea, riempimento e bitumatura di trinca per posa cavidotti e/o tubazioni (max n. 3) con diam. esterno inferiore o uguale a 200mm - lungo le strade regionali in centro abitato. Taglio della pavimentazione in conglomerato bituminoso eseguito mediante l’uso di sega clipper con disco diamantato fino ad una profondità di cm 12 dal piano viabile, la fresatura della pavimentazione del piano viabile oggetto di intervento con larghezza minima di cm 0,40 di, lo scavo in trincea con piccolo mezzo meccanico per una profondità di 1,00 mt circa, l’integrazione dello scavo a mano, se necessita, in modo da integrare l’assistenza all’operatore del mezzo meccanico nella ricerca dei sottoservizi e delle reti di urbanizzazione presenti e non segnalate, la traslazione e lo spostamento per tratti brevi (minori di 10 mt) di tubazioni esistenti che impediscono la regolare posa della nuova linea di tubazione e/o di cavidotto, la realizzazione degli innesti nei pozzetti di ispezione (computati a parte), il coronamento delle tubazioni, il riempimento della trinca di scavo con misto granulare stabilizzato premiscelato con 100 kg al mc di cemento Portland tipo 325 e con 75 kg/mc di filler - con resistenza a compressione a 7 gg compresa tra 25 e 45 kg/cmq; la miscela degli inerti dovrà avere una perdita percentuale in peso alla prova Los Angeles inferiore a 30, compresa la cilindratura, le ricariche necessarie ed ogni altro onere per regolarizzare la sagoma dello strato, la costipazione del materiale steso con rullo o con piastra vibrante; la densità in sito del materiale di riempimento dovrà essere uguale o maggiore al 98% di quella ottima determinata in laboratorio (Prova A.A.S.H.T.O. modificata), della bitumatura per almeno 10 cm di tappetone di cui all’art. S44.E40.000 . E' inoltre compreso la posa fino a 3 tubazioni e/o cavidotti di diametro variabile ma non superiore a 200 mm , il ripristino delle opere d’arte eventualmente danneggiate, e tutto quanto occorre per dare l'opera finita il tutto eseguito a regola d'arte sarà valutato a metro lineare eseguito.
|  | €/m | 224.448 | 30%
S04.A90.000 | Trasporto del materiale di risulta per distanze superiori a 3 km in sola andata, proveniente dagli scavi di sbancamento, di fondazione, in trincea oltre che da altre attività di demolizione o rimozioni.
|  | €/ m³ x km | 0.55 | 30%
S04.R10 | Formazione di rilevato con materiale idoneo alla compattazione, inclusa la costipazione meccanica a strati di spessore non superiore a cm 30, fino a raggiungere il 95% della densità massima AASHO modificata; compresi oneri per innaffiatura al fine di ottenere l’umidità ottimale del materiale, profilatura delle scarpate e dei cigli stradali e quant’altro necessario sino a dare un lavoro finito
S04.R10.010 | con materiale proveniente da scavi; da impiegare previo controllo
|  | €/m³ | 4.57 | 30%
S04.R10.020 | con materiale fornito dall’impresa; di tipo A1, A2 - 4, A2 - 5, A3.
|  | €/m³ | 29.49 | 30%
S04.R10.030 | con materiale fornito dall’impresa; di tipo A2 - 6, A2 - 7.
|  | €/m³ | 25.79 | 30%
S04.R10.040 | FORMAZIONE DI RILEVATI E RIEMPIMENTI CON MATERIALI RICICLATI -Fornitura di materiale misto (Dmax 40 mm), idoneo alla compattazione, proveniente da impianti di trattamento e recupero regolarmente autorizzati, costituito da aggregati riciclati, conformi alle specifiche tecniche/prestazionali riportate negli elaborati progettuali ed ai requisiti di eco-compatibilità previsti dalla normativa vigente e idonei all'utilizzo. Nel prezzo, misurato in opera, è compresa la lavorazione in specifici impianti, il carico, il trasporto, lo scarico e la posa in opera del materiale, la costipazione meccanica, l’innaffiatura al fine di ottenere l’umidità ottimale del materiale, la profilatura delle scarpate e dei cigli stradali e quanto altro necessario sino a dare un lavoro.
|  | €/m³ | 24.948 | 30%
S05 | FONDAZIONI SPECIALI - DIAFRAMMI MICROPALI - TIRANTI
S05.D10 | Scavo di foro a vuoto per setti, eseguito con benna mordente bivalve azionata da apposita attrezzatura senza l’impiego di fanghi bentonitici. E’ compreso quanto altro occorre per dare l’opera finita
S05.D10.060 | eseguito per uno spessore di 60 cm
|  | €/m² | 41.1973
S05.D10.080 | eseguito per uno spessore di 80 cm
|  | €/m² | 47.2914
S05.D60 | Diaframmi in calcestruzzo di cemento armato a sezione rettangolare, eseguiti entro terra con profondità oltre i 6,00 metri fino a 50,00 metri. Sono compresi: lo scavo, con benna mordente bivalve azionata da apposita attrezzatura senza impiego di fanghi bentonitici, la posa in opera della armatura metallica con saldatura delle giunzioni, il getto del calcestruzzo classe 300 mediante tramoggia collegata a tubazioni di diametro adeguato, in modo da immettere il calcestruzzo dal fondo dello scavo, l’asportazione della crosta superficiale di calcestruzzo eventualmente flocculato, la scalpellatura del getto per preparare il piano di attacco alle sovrastanti strutture; la realizzazione dei cordoli guida per lo scavo; la preparazione del piano di lavoro, la rimozione, il carico, il trasporto e lo scarico a rifiuto dei materiali di risulta. E’ inoltre compreso quanto altro occorre per dare l’opera finita. E’ esclusa la fornitura dei ferri di armatura da compensare con il prezzo del presente paragrafo. Misurati per la superficie effettiva a partire dal piano di attacco delle sovrastanti strutture
S05.D60.010 | sp. 60 cm e profondità fino a 30,00 m
|  | €/m² | 99.1565
S05.D60.020 | sp. 80 cm e profondità fino a 30,00 m
|  | €/m² | 121.2698
S05.D60.030 | sp. 60 cm e profondità fino da 30,01 a 40,00 m
|  | €/m² | 107.5491
S05.D60.040 | sp. 80 cm e profondità fino da 30,01 a 40,00 m
|  | €/m² | 122.814
S05.D60.050 | sp. 60 cm e profondità da 40,01 m a 50,00 m
|  | €/m² | 113.6433
S05.D60.060 | sp. 80 cm e profondità da 40,01 m a 50,00 m
|  | €/m² | 138.0434
S05.D90 | Maggiorazione ai diaframmi in calcestruzzo in cemento armato per l’impiego di fanghi tissotropici bentonitici durante lo scavo. Sono compresi: l’esecuzione delle tubazioni per il getto, con giunti impermeabili per evitare miscelazioni di fanghi/calcestruzzo; lo sfrido dei fanghi; le attrezzature e la loro movimentazione. E’ inoltre compreso quanto altro occorre per consentire una esatta esecuzione del setto
S05.D90.030 | fino ai 30,00 m
|  | €/m² | 13.756
S05.D90.031 | oltre 30,00 m
|  | €/m² | 27.4531
S05.M10 | Pali speciali di piccolo diametro e di elevata capacità portante (micropali) per fondazioni, sottofondazioni ed ancoraggi, eseguiti a rotazione e rotopercussione, verticali o inclinati fino a 15° rispetto alla verticale, realizzati con armatura tubolare in acciaio Fe 510 in spezzoni della lunghezza media di 3÷5 m (saldati o manicottati), lunghezza totale fino a 30,00 m, muniti o meno di valvole di non ritorno, intervallate ogni 100 cm circa, nella parte inferiore per il 50% circa della lunghezza totale, iniettati con miscela composta da acqua e cemento nelle proporzioni di 1:1 in peso, ovvero di malta cementizia fluidificata composta con sabbia di fiume lavata finissima in relazione alla possibilità di passaggio attraverso la pompa di iniezione, acqua e q.li 7,5 di cemento 325 per ogni mc. di malta, compreso altresì l’additivo fluidificante ed antiritiro nelle proporzioni stabilite dal D.L., iniezione a bassa e alta pressione fino ad un assorbimento pari a due volte il volume teorico del foro, per creazione di guaina tra la parete e l’anima tubolare in acciaio, iniezione successiva ad alta pressione in più riprese con la stessa miscela nella parte valvolata, per la creazione del bulbo di ancoraggio. Sono compresi: la formazione di guaina ed iniezione, fino ad assorbimento di miscela cementizia pari a 2 volte il volume teorico del foro, il trasporto, il piazzamento delle attrezzature necessarie, e quanto altro occorre per dare l’opera finita. E’ esclusa la fornitura di armatura metallica.
S05.M10 | SENZA rivestimento provvisorio
S05.M10.090 | diametro foro 65/89 mm
|  | €/m | 59.33 | 22%
S05.M10.130 | diametro foro 90/129 mm
|  | €/m | 75.48 | 22%
S05.M10.160 | diametro foro 130/159 mm
|  | €/m | 91.5 | 22%
S05.M10.200 | diametro foro 160/199 mm
|  | €/m | 112.4 | 21%
S05.M10.220 | diametro foro 200/219 mm
|  | €/m | 128.14 | 21%
S05.M10.260 | diametro foro 22/259 mm
|  | €/m | 153.11 | 19%
S05.M10.300 | diametro foro 260/300 mm
|  | €/m | 181.32 | 18%
S05.M15 | CON rivestimento provvisorio compreso nel prezzo
S05.M15.090 | diametro foro 65/89 mm
|  | €/m | 65.89 | 23%
S05.M15.130 | diametro foro 90/129 mm
|  | €/m | 86.48 | 21%
S05.M15.160 | diametro foro 130/159 mm
|  | €/m | 103.65 | 20%
S05.M15.200 | diametro foro 160/199 mm
|  | €/m | 132.27 | 19%
S05.M15.220 | diametro foro 200/219 mm
|  | €/m | 145.889 | 18%
S05.M15.260 | diametro foro 22/259 mm
|  | €/m | 175.28 | 17%
S05.M15.300 | diametro foro 260/300 mm
|  | €/m | 207.93 | 16%
S05.M20 | Compenso per attraversamento con pali speciali di piccolo diametro (micropali) di muratura in pietra o in calcestruzzo. E’ compreso il taglio dei ferri dell’armatura
S05.M20.090 | diametro foro 65/89 mm
|  | €/m | 17.2559 | 23%
S05.M20.130 | diametro foro 90/129 mm
|  | €/m | 22.4126 | 21%
S05.M20.160 | diametro foro 130/159 mm
|  | €/m | 24.1316 | 20%
S05.M20.200 | diametro foro 160/199 mm
|  | €/m | 25.8638 | 19%
S05.M20.220 | diametro foro 200/219 mm
|  | €/m | 28.4622 | 18%
S05.M20.260 | diametro foro 22/259 mm
|  | €/m | 31.0339 | 17%
S05.M20.300 | diametro foro 260/300 mm
|  | €/m | 34.4718 | 16%
S05.M50.000 | Miscela cementizia, fornita confezionata e iniettata, per micropali, eccedente due volte il volume teorico del foro. Misurata per ogni quintale di prodotto secco iniettato, compresa la bentonite ed eventuali additivi.
|  | €/ql | 19.8266 | 30%
S05.M55.000 | Miscela cementizia con resistenza ai solfati e rapporto acqua/miscela secca non superiore a 0,45, fornita, confezionata ed iniettata per micropali, eccedente due volte il volume teorico del foro, per ogni quintale di prodotto secco iniettato. Sono compresi: la bentonite; gli eventuali additivi. E’ inoltre compreso quanto altro occorre per dare il lavoro finito.
|  | €/ql | 53.3856 | 30%
S05.M90 | Armatura metallica
S05.M90.005 | Armatura tubolare di acciaio S355 (ex Fe510), in spezzoni della lunghezza media 3-5 m, congiunti tra loro a mezzo saldatura o manicotto filettato, lunghezza totale fino a 60 m
|  | €/Kg | 3.68 | 9%
S05.M90.010 | Armatura tubolare di acciaio S355 (ex Fe510) in spezzoni della lunghezza media 3-5 m, congiunti tra loro a mezzo saldatura o manicotto filettato, lunghezza totale fino a 60 m, munita di finestrature costituite da due coppie di fori di diametro maggiore di 12 mm, a due a due diametralmente opposti, nella parte terminale del micropalo; i fori formanti ogni coppia saranno distanziati tra di loro di circa 60 cm.
|  | €/Kg | 5.01 | 8%
S05.M90.015 | Valvola di non ritorno, intervallata a circa 100 cm nella parte inferiore, per il 50% circa della lunghezza totale.
|  | €/cad | 27.75 | 2%
S05.P10 | Fornitura ed infissione con battipalo di pali prefabbricato in conglomerato cementizio armato, classe Rck 500 kg x cmq, di forma troncoconica a sezione anulare di spessore adeguato al carico assiale previsto in progetto. Sono compresi: l’armatura longitudinale di acciaio; le spirali in filo crudo infittite verso la punta e la testa (questa rinforzata con tre anelli di tondo saldato); la puntazza metallica in punta; l’infissione a mezzo di battipalo meccanico con maglio di peso adeguato; il riempimento della cavità del palo con conglomerato cementizio; la demolizione della testa per la messa in luce dei ferri da annegare nei plinti. E’ inoltre compreso quanto altro occorre per dare l’opera finita. Sono escluse le prove di carico
S05.P10.010 | per lunghezza di palo infisso fino a 10 m e carico assiale in testa massimo 90 ton ed in punta 46 ton
|  | €/m | 2.2986
S05.P10.020 | per lunghezza di palo infisso oltre a 10 m fino a 20 m e carico assiale in testa non inferiore a 60 ton
|  | €/m | 3.053
S05.P20 | Pali di lunghezza fino a m 20,00, trivellati con sonda a rotazione, completi in opera. Sono compresi: la fornitura del calcestruzzo con resistenza caratteristica non inferiore a Rck 250 kg x cmq; la trivellazione in rocce sciolte non escluso l’attraversamento di trovanti di spessore fino a cm 100; la posa in opera della gabbia di armatura; la rettifica delle teste dei pali; la rimozione ed il carico, il trasporto e lo scarico a rifiuto dei materiali di risulta dalla trivellazione e dalle operazioni di rettifica delle teste dei pali; ogni compenso ed onere per l’impiego delle necessarie attrezzature per il getto del calcestruzzo dal fondo in modo da evitare il dilavamento o la separazione dei componenti; l’onere del maggiore calcestruzzo occorrente per l’espansione dello stesso fino al 20%, anche in presenza di acqua. E’ inoltre compreso quanto altro occorre per dare l’opera finita. E’ esclusa la fornitura e posa dei ferri di armatura che saranno compensati a parte. La misura verrà effettuata per la lunghezza effettiva dei pali a testa rettificata
S05.P20.030 | diametro del palo 30 cm
|  | €/m | 42.2536
S05.P20.040 | diametro del palo 40 cm
|  | €/m | 54.326
S05.P20.050 | diametro del palo 50 cm
|  | €/m | 66.4118
S05.P20.060 | diametro del palo 60 cm
|  | €/m | 74.1669
S05.P20.080 | diametro del palo 80 cm
|  | €/m | 129.3458
S05.P20.100 | diametro del palo 100 cm
|  | €/m | 185.3774
S05.P20.120 | diametro del palo 120 cm
|  | €/m | 248.3247
S05.P20.150 | diametro del palo 150 cm
|  | €/m | 323.3311
S05.P20.180 | diametro del palo 180 cm
|  | €/m | 437.1399
S05.P20.200 | diametro del palo 200 cm
|  | €/m | 546.6581
S05.P25.000 | Pali trivellati per lunghezza oltre i m 20 - compenso da applicarsi per ogni metro lineare eccedente e per ogni centimetro di diametro del palo.
|  | €/m x cm | 0.87945
S05.P30.000 | Pali trivellati - sovrapprezzo per perforazioni in roccia superiori a 1,00 m, esclusa la mina, compensato al metro lineare per ogni centimetro di diametro del palo.
|  | €/m x cm | 2.1587
S05.P35.000 | Pali: compenso per tubi di ispezione, in acciaio da 2", per prove e controlli, da applicare alla gabbia del palo, forniti e posti in opera. Sono compresi: il fissaggio all’armatura metallica del palo; il tappo di fondo e quello di superficie che dovrà sporgere dalla testa del palo. E’ compreso quanto occorre per dare il lavoro finito.
|  | €/m | 10.3402
S05.T10 | Esecuzione di tiranti attivi di tipo permanente, in trefoli d’acciaio armonico con doppia protezione anticorrosiva, realizzati entro fori precedentemente predisposti e liquidati separatamente compreso l’eventuale rivestimento provvisorio del foro, la fornitura e posa in opera di trefoli in acciaio armonico, i tubi in PVC per iniezioni di boiacca, il sacco otturatore per la realizzazione del bulbo di ancoraggio, la fornitura e posa in opera di trefoli in acciaio armonico ed i distanziatori dei trefoli per far assumere al tirante la caratteristica forma sinusoidale, le piastre di ripartizione e le teste di bloccaggio, la cementazione del tratto d’ancoraggio con miscela cemento-acqua opportunamente dosata e preparata in mescolatori al alta turbolenza con consumo massimo fino a 2 volte il volume teorico del foro con fornitura di cemento R 325 in sacchi e l’iniezione globale con processo di messa in pressione unica. E’ inoltre compresa la tesatura del trefolo rispettando i valori prescritti nel progetto, mediante martinetti oleodinamici idonei e del numero adeguati, il trasporto e l’alloggiamento in cantiere e la rimozione, a fine lavoro, di tutta l’attrezzatura necessaria per la formazione dei tiranti
S05.T10.015 | 1 trefolo - 15 tonnellate
|  | €/m | 44.5188
S05.T10.030 | 2 trefoli - 30 tonnellate
|  | €/m | 61.3083
S05.T10.045 | 3 trefoli - 45 tonnellate
|  | €/m | 84.6404
S05.T10.060 | 4 trefoli - 60 tonnellate
|  | €/m | 113.2625
S05.T30 | Formazione di tiranti pretesi dati in opera per l’ancoraggio di strutture di sostegno e difesa, eseguiti mediante perforazione a rotopercussione compreso l’eventuale rivestimento provvisorio, orizzontale o comunque inclinato, del diametro di 120 mm, in terreni di qualsiasi natura e consistenza anche in presenza d’acqua fino alla profondità di 30 m, compresa l’eventuale circolazione di fanghi bentonitici, compresa la fornitura e posa in opera dell’armatura d’acciaio armonico costituita da trefoli del diametro 6,6" rivestiti all’origine con guaina PVC e materiale similare anticorrosivo, di opportuni distanziatori, tubi, valvole ed ogni altro accessorio per l’esecuzione delle iniezioni, sono inoltre comprese le testate d’ancoraggio complete di apparecchi di bloccaggio, le operazioni di infilaggio dei cavi, le iniezioni di miscela cementizia anche se eseguita a più riprese, la messa in tensione del tirante a mezzo di opportuni martinetti oleodinamici, la sigillatura finale della testa del tirante e quant’altro occorre per dare il lavoro finito a regola d’arte
S05.T30.060 | fino a 600 quintali
|  | €/m | 149.1734
S05.T30.090 | fino a 900 quintali
|  | €/m | 172.4388
S05.T30.120 | fino a 1200 quintali
|  | €/m | 198.316
S05.T30.150 | fino a 1500 quintali
|  | €/m | 250.057
S05.T70 | Perfori in terreni e rocce di qualsiasi natura e consistenza anche in terreni consolidati, per la realizzazione di chiodature, tiranti di ancoraggio, dreni in terreni o rocce, ottenuti mediante trivellazione, a rotazione o rotopercussione, con circolazione di aria o se necessario anche di acqua, con asse di perforazione avente qualunque direzione ed inclinazione, eseguita su ponteggi, misurata al metro lineare dal piano di attacco della perforazione stessa fino alla quota di fondo raggiunta dall’utensile di perforazione. E’ compreso quanto occorre per dare il lavoro finito. Sono esclusi i ponteggi
S05.T70.079 | diametro medio reso di 60-79 mm
|  | €/m | 51.8768
S05.T70.089 | diametro medio reso di 80-89 mm
|  | €/m | 60.2577
S05.T70.109 | diametro medio reso di 90-109 mm
|  | €/m | 68.6386
S05.T70.149 | diametro medio reso di 110-149 mm
|  | €/m | 81.6167
S05.T70.180 | diametro medio reso di 150-180 mm
|  | €/m | 99.1565
S05.T75.000 | Perfori in strutture di qualsiasi genere, forma e consistenza, a qualsiasi altezza e profondità, di qualsiasi diametro, con qualsiasi giacitura, eseguiti con le necessarie cautele per evitare danni a costruzioni prossime o contigue, da compensare in base al diametro ed alla lunghezza della perforazione eseguita. Sono compresi: le armature; la perforazione che deve essere eseguita con sonda a rotazione con corona al Widian per dare un foro circolare di sezione costante, eseguita con velocità di rotazione ridotta per non arrecare danni di alcun tipo alle strutture attraversate; l’aria compressa per la pulizia del perforo con divieto di impiego di acqua; l’ausilio di altre operazioni se necessarie; la fornitura e l’inserimento di apparecchi di guida per l’asta di comando della sonda, ove necessario, per garantire l’andamento rettilineo del foro e la sua esatta posizione secondo le indicazioni del progetto. E’ inoltre compreso quanto altro occorre per dare il lavoro finito.
|  | €/m | 22.8795
S05.U10.000 | Fornitura e posa in opera di chiodature di ancoraggio delle fondazioni al substrato roccioso realizzate mediante infissione e cementazione mediante malta reoplastica antiritiro tipo "emaco" di spezzoni in ferro tondino Fe 32 K diametro 30 mm, lunghezza variabile, all’interno di fori aventi diametro di 40 mm ed una profondità media di 2/3 dello spezzone con disposizione su allineamenti sfalsati e longitudinali allo scavo di fondazione con interasse variabile. Compreso la formazione dei fori da valutarsi a metro lineare di spezzone secondo le indicazioni del progetto.
|  | €/m | 20.6937
S05.U20.000 | Perforazione di rocce di qualsiasi natura o di murature eseguita con perforatrice pneumatica con ferro di diametro pari a 25 mm fino a 40 mm, ogni onere compreso.
|  | €/m | 8.1687
S06 | OPERE DI RISANAMENTO E CONSOLIDAMENTO STRUTTURALE
S06.A00 | Realizzazione di perforazioni a rotopercussione fino a 32 mm. Sono compresi: la manodopera, le punte a consumo, trapani e tassellatori e l'energia elettrica anche con gruppo elettrogeno, le opere provvisionali, il carico e lo scarico, il tiro in alto o basso, lo spostamento al piano di lavoro anche se inclinato, gli sfridi, le eventuali dime di presentazione ed ogni altro onere per dare l'opera finita.
S06.A00.005 | in struttura di calcestruzzo o c.a.
|  | €/m | 57.8152 | 73.8%
S06.A00.010 | in struttura di pietrame e malta
|  | €/m | 71.986 | 73.7%
S06.A00.015 | in struttura di laterizi pieni e malta
|  | €/m | 43.6444 | 73.97%
S06.A05 | Realizzazione di perforazioni con carotatrice fino a 200 mm. Sono compresi: la manodopera, il consumo delle corone in carburo di tungsteno a consumo, la carotatrice e l'energia elettrica anche con gruppo elettrogeno, le opere provvisionali, il montaggio e smontaggio, il carico e lo scarico, il tiro in alto o basso, lo spostamento al piano di lavoro anche se inclinato, gli sfridi, le eventuali dime di presentazione ed ogni altro onere per dare l'opera finita.
S06.A05.005 | in struttura di calcestruzzo o c.a.
|  | €/m | 78.57 | 67.65%
S06.A05.010 | in struttura di pietrame e malta
|  | €/m | 104.76 | 67.65%
S06.A05.015 | in struttura di laterizi pieni e malta
|  | €/m | 52.3797 | 67.65%
S06.A06 | Fornitura e posa in opera di imperniatura di ancoraggio costituita da barra d'armatura di acciaio B450C o da barra filettata, di diametro fino a 20 mm, inserita in muratura o altro manufatto, forati con punta elicoidale fino al diametro di 32 mm, ancorata con resina bicomponente di tipo epossidico o equivalente.
S06.A06.010 | in muratura o manufatto di CLS o c.a.
|  | €/cad | 17.0839 | 67.66%
S06.A06.020 | in muratura o manufatto di pietrame e malta
|  | €/cad | 38.1604 | 67.15%
S06.A06.030 | in muratura o manufatto di mattoni pieni e malta
|  | €/cad | 14.2498 | 66.44%
S06.A50.000 | Asportazione in profondità del calcestruzzo ammalorato da eseguirsi nelle zone fortemente degradate mediante idroscarifica e/o sabbiatura, allo scopo di ottenere superfici pulite in maniera da renderle prive di elementi estranei ed eliminare zone poco resistenti fino al raggiungimento dello strato del cls con caratteristiche di buona solidità ed omogeneità e comunque non carbonato, ed ogni altro elemento che possa fungere da falso aggrappo ai successivi trattamenti e/o getti. Sono compresi: il tiro in alto o basso, lo spostamento al piano, il carico e lo scarico,e il trasporto, entro 3 km, a rifiuto dell’eventuale materiale di risulta. E’ inoltre compreso quanto altro occorre per dare il lavoro finito. Sono escluse: l’esecuzione delle necessarie prove chimiche per la determinazione della profondità carbonatazione
|  | €/m² | 11.76 | 80%
S06.A50.005 | per superfici inferiori a 30 m²
|  | €/m² | 30 | 80%
S06.C05.000 | Chiodatura delle volte su superfici già pulite dal cretonato e dai rinfianchi.
|  | €/m² | 110.2644
S06.C10.000 | Chiusura di vani porte, finestre o di altre aperture interne ed esterne o nicchie di vecchie strutture murarie anche semidemolite o pericolanti, eseguita a tutto spessore con impiego di mattoni pieni. Sono compresi: i materiali occorrenti; la preparazione del vano; le ammorsature e gli ancoraggi necessari; l’idonea malta rispondente, se del caso, alle caratteristiche di quella originale. E’ inoltre compreso quanto altro occorre per dare il lavoro finito.
|  | €/m³ | 573.6599 | 80%
S06.C15 | Formazione di colonne di ghiaia mediante vibrocompattazione del terreno eseguita per punti con vibratori di profondità, azionati da motori elettrici od oleodinamici, infissi nel terreno con l’ausilio di un getto d’acqua in pressione, con immissione dall’alto durante la fase di compattazione e di risalita del vibratore di inerti di granulometria opportuna fino ad un assorbimento di 0,6 mc/m
S06.C15.010 | mediante vibrocompattamento del terreno per profondità fino a 10 m
|  | €/m | 38.7101
S06.C15.016 | mediante vibrocompattamento del terreno per profondità oltre 10 m fino a 16 m
|  | €/m | 44.8986
S06.C15.020 | sovrapprezzo per assorbimento inerte > a 0,6 mc/m
|  | €/m³ | 32.5217
S06.C25 | Consolidamento di elementi lignei quali puntoni, catene, monaci, travi, terzere ecc. gravemente fessurati con grave pregiudizio per la funzione statica. Il consolidamento deve avvenire mediante cucitura con barre di vetroresina collocate in appositi fori, ottenuti per trapanazione, e ancorate con pasta di resina epossidica. Sono compresi: le casseforme, eventualmente a perdere, modellate in opera secondo le forme da ricostruire; le sigillature superficiali di fessure e lesioni con stucco epossidico contro fughe di resina; la pulizia del legno nelle zone d’intervento a lavoro ultimato e disarmo eventuale a stagionatura avvenuta. E’ inoltre compreso quanto altro occorre per dare l’opera finita. Sono esclusi: le rimozioni e i collocamenti in opera delle sovrastrutture; gli eventuali sollevamenti per operazioni di controcarico; le opere murarie
S06.C25.016 | diam. da 12 mm a 16 mm
|  | €/m | 242.3039
S06.C25.020 | diam. da 18 mm a 20 mm
|  | €/m | 307.3473
S06.C25.026 | diam. da 22 mm a 26 mm
|  | €/m | 438.1767
S06.C35 | Consolidamento di murature a secco, caotiche e incoerenti con perforazioni ed iniezioni di miscele di materiali in sospensione, da eseguirsi mediante la pulizia e la messa a vivo dei conci con spazzola a fili di acciaio e lavaggio della superficie
S06.C35.050 | fino allo spessore medio di 50 cm
|  | €/m² | 115.736 | 80%
S06.C35.070 | spessore medio oltre 50 cm fino a 70 cm
|  | €/m² | 146.9125 | 80%
S06.C35.100 | Consolidamento di murature a secco, caotiche e incoerenti con perforazioni ed iniezioni di miscele di materiali in sospensione, da eseguirsi mediante la pulizia e la messa a vivo dei conci con spazzola a fili di acciaio e lavaggio della superficie. spessore medio oltre 70 cm fino a 100 cm
|  | €/m² | 178.0545 | 80%
S06.C70.000 | Consolidamento di volte in muratura di pietrame o mattoni, prive di affreschi o altri trattamenti decorativi, consistente in: - pulizia della superficie di estradosso sino alla messa a nudo degli elementi strutturali.
|  | €/m² | 147.8506
S06.C90 | Cuciture di lesioni, passanti e non, consolidanti le strutture in c.a. con iniezioni di resine epossidiche bicomponenti predosate
S06.C90.010 | lesioni capillari
|  | €/m | 175.7398
S06.C90.020 | lesioni medio-grandi
|  | €/m | 201.2834
S06.I10 | Intervento combinato per il consolidamento di pareti tramite iniezioni di miscela a base di cemento o altra base legante, applicazione di rete elettrosaldata e betoncino
S06.I10.001 | per il consolidamento su una sola faccia della muratura
|  | €/m² | 122.5101
S06.I10.002 | per il consolidamento sulle due facce della muratura
|  | €/m² | 196.9035
S06.I40 | Iniezioni in perfori armati e non, di miscela composta di cemento tipo 425 e acqua. Sono compresi: la miscela fino a tre volte il volume del perforo; l’eventuale aggiunta di calce idraulica o bentonite; gli additivi fluidificanti, antiritiro; la sabbia fine dosata secondo le indicazioni del progetto; la mano d’opera necessaria alla miscelazione della malta; il pompaggio a pressione, controllato per mezzo di gruppo miscelatore - iniettore manuale o elettromeccanico; il controllo dell’assorbimento della muratura alla pressione esercitata; le operazioni che si rendono necessarie ad eseguire il lavoro; i materiali occorrenti e le attrezzature necessarie; il fissaggio dei boccagli; la loro successiva asportazione ad iniezione avvenuta. E’ inoltre compreso quanto altro occorre per dare il lavoro finito
S06.I40.035 | per perfori fino a 35 mm
|  | €/m | 21.6654
S06.I40.045 | per perfori oltre 35 mm fino a 45 mm
|  | €/m | 23.2214
S06.I40.065 | per perfori oltre 45 mm fino a 65 mm
|  | €/m | 27.8656
S06.P10.000 | Pulizia superficiale del calcestruzzo, per spessori massimi limitati al copriferro, da eseguirsi nelle zone leggermente degradate mediante sabbiatura e/o spazzolatura, allo scopo di ottenere superfici pulite in maniera da renderle prive di elementi estranei ed eliminare zone corticalmente poco resistenti di limitato spessore, ed ogni altro elemento che possa fungere da falso aggrappo ai successivi trattamenti. E’ compreso: il carico e lo scarico a rifiuto dell’eventuale materiale di risulta, il trasporto fino 3 km. E’ inoltre compreso quanto altro occorre per dare il lavoro finito.
|  | €/m² | 11.2217 | 80%
S06.P10.005 | per superfici inferiori a 30 m²
|  | €/m² | 35 | 80%
S06.R05.000 | Ricostruzione della funzionalità statica di trave in legno e suo adeguamento a maggiori carichi di esercizio con una sovrastante trave in beton epossidico armato con barre di acciaio FeB450C ad aderenza migliorata in numero e diametri adeguati, solidarizzata alla sottostante trave in legno con piolature in vetroresina e staffe metalliche ammorsate, previe trapanazioni, con pasta di resina epossidica. Sono compresi: le casseforme, eventualmente a perdere, modellate in opera secondo le forme da ricostruire; le sigillature superficiali con stucco epossidico contro fughe di resina; la pulizia del legno nelle zone d’intervento a lavoro ultimato e disarmo eventuale a stagionatura avvenuta.
|  | €/dm³ | 29.7547
S06.R10 | Ricostruzione della solidità dei nodi di capriate in legno con barre di vetroresina posizionate attraverso i nodi mediante perforazioni realizzate con trapano e ancorate con pasta di resina epossidica. Sono compresi: la sigillatura delle fessure e lesioni locali con stucco epossidico; i fori per il passaggio delle barre; il collocamento e fissaggio delle barre nelle sedi predisposte; la pulizia del legno nelle zone di intervento a lavoro ultimato. E’ inoltre compreso quanto altro occorre per dare l’opera finita ed i sollevamenti per il recupero dei cedimenti. Sono esclusi le rimozioni e i ricollocamenti in opera delle sovrastrutture e le opere murarie
S06.R10.020 | puntoni-monaci, puntoni-saette
|  | €/cad | 690.417 | 70%
S06.R10.030 | puntoni-catene
|  | €/cad | 1025.531 | 70%
S06.R15.000 | Ricostruzione in sito di elementi strutturali e di nodi puntoni-catena ammalorati di capriate in legno in corrispondenza delle zone di appoggio alle murature, con beton epossidico e barre di vetroresina.
|  | €/dm³ | 36.388
S06.R28.000 | Rinforzo di travi in legno mediante introduzione in zona tesa di barre di acciaio FeB38K ad aderenza migliorata in numero e diametri adeguati.
|  | €/m | 504.0847
S06.R50.000 | Riprofilatura da eseguirsi con malta cementizia a ritiro controllato bicomponente direttamente a cazzuola o con frattazzo metallico, esercitando una buona pressione a compattazione del sottofondo. Caratteristiche tecniche minime di riferimento della malta da certificare.
|  | €/m² | 147.0962
S06.R60.000 | Ripristino della continuità strutturale di travi o elementi in legno collassati per effetto di carichi eccessivi, da eseguire mediante l’introduzione a cavallo delle fratture e per mezzo di fresature o di intagli, di barre di acciaio FeB38K ad aderenza migliorata, fornite e poste in opera, in numero, diametri e lunghezza adeguati, ancorate con pasta di resina epossidica. Sono compresi: la sigillatura delle fessure e lesioni locali con stucco epossidico; la realizzazione delle fresature e/o intagli per l’alloggiamento delle barre; il fissaggio con resina epossidica; la pulizia del legno nelle zone di intervento a lavoro ultimato. E’ inoltre compreso quanto altro occorre per dare l’opera finita compreso i sollevamenti per il recupero dei cedimenti mentre sono escluse le rimozioni e ricollocamenti in opera delle sovrastrutture e le opere murarie.
|  | €/cad | 592.4828
S06.R70 | Ripristino di muratura in mattoni o mista pietrame e mattoni, con il sistema "scuci-cuci", da eseguire in piccoli tratti successivi, in superficie, su strutture murarie preesistenti lesionate o da risanare, con mattoni pieni anche usati, all’interno di edifici esistenti anche parzialmente pericolanti, a qualsiasi altezza o profondità. Sono compresi: le opere protettive e di sostegno della muratura, l’idonea malta rispondente e, se richiesto dal progetto, caratteristiche di quella originale, malta premiscelata conforme alla norma UNI-EN 998-2 in classe M10; la demolizione in breccia; il taglio a tratti successivi delle vecchie murature; le necessarie puntellature e la successiva rimozione; la fornitura di tutti i materiali occorrenti; il carico, il trasporto e lo scarico a rifiuto del materiale di risulta, fino a 3 km. E’ inoltre compreso quanto altro occorre per dare il lavoro finito a perfetta regola d'arte.
S06.R70.020 | spessore superiore a 20 cm
|  | €/m³ | 1013.37 | 73%
S06.T70.000 | Trattamento dei ferri d’armatura con prodotto passivante liquido con dispersione di polimeri di resine sintetiche legate a cemento, applicato a pennello in due strati, con intervallo di almeno 2 ore tra la prima e la seconda mano. Il trattamento dovrà avvenire dopo la idroscarifica e/o sabbiatura, queste non comprese nel prezzo, onde evitare una nuova ossidazione del ferro. E’ compreso quanto altro occorre per dare il lavoro finito. Per unita’ di superficie di struttura di cui si trattano le armature considerate.
|  | €/m² | 25.5553 | 70%
S06.T70.010 | Passivazione dei ferri d'armatura esposti eseguita mediante applicazione di malta cementizia penetrabile a base di leganti idraulici, polveri silicee, inibitori di corrosione e dispersione di polimeri acrilici compresa la spazzolatura delle armature ed ogni altro onere per dare l'opera finita a regola d'arte.
|  | €/m² | 15.87 | 70%
S06.V01.000 | Impermeabilizzazione strutturale e superficiale mediante l’impiego di cemento speciale a penetrazione osmotica costituito da cemento normalizzato, sabbia di quarzo di opportuna granulometria e concentrato chimico, preconfezionato e pronto all’uso. Da applicarsi a consistenza di boiacca mediante l’uso di pennello da muratore e/o spazzoloni, in strati millimetrici, su fondo preventivamente bagnato a rifiuto con acqua. E’ compreso quanto altro occorre per dare il lavoro finito. All’interno, resistente alla controspinta fino a 1 atmosfera, su supporti in calcestruzzo, con dosaggio di 3,5 Kg a metro quadrato di prodotto compresa preparazione di zone incoerenti, ferri passanti, riprese di getto.
|  | €/m² | 32.5217
S06.V10.000 | Intervento di bonifica su murature di qualsiasi materiale e spessore e a qualsiasi quota rispetto al piano stradale realizzato mediante: - esecuzione di fori, con profondità pari a circa il 90% dello spessore della muratura, del diametro di mm da 22 a 30 e inclinato di circa 10° sull’orizzontale, distanti circa 15 cm, disposti su due file parallele a distanza di 10 cm ed a quinconce; - applicazione di trasfusori idonei; - trasfusione di prodotti ad azione sia chimica che fisica definitivamente stabili dopo il trattamento ed atti a formare un consistente strato impermeabile all’interno della muratura stessa. E’ compreso quanto altro occorre per dare l’opera finita. Misurato a centimetro di spessore della muratura per ogni metro della stessa.
|  | €/m x cm | 7.1197 | 30%
S06.V15.000 | Intervento di bonifica mediante trattamento di murature di qualsiasi materiale, sia interrate, sia fuori terra atte a consolidare e deumidificare la superficie, eseguito con pro- dotti idonei a stabilizzare il contenuto idroscopico dei sali di solfato, a consolidare la superficie e penetrare pur mantenendo inalterata la traspirazione delle murature, con prodotti da applicare a pennello a consistenza di boiacca, a diretto contatto con la muratura e successivamente sull’intonaco in sostituzione della malta fina (ultimo strato). E’ compreso quanto altro occorre per dare il lavoro finito.
|  | €/m² | 40.2543
S06.V20.000 | Intervento di bonifica antisalina su paramenti murari di qualsiasi composizione, eseguito con soluzione compatibile con il supporto da trattare, a base di composti di ammonio e acqua distillata, in grado di formare, per reazione con i sali e gli idrati di calcio presenti nelle murature, saponi di ammonio stabilizzati e idrorepellenti. Da applicare, a diretto contatto con il paramento, a pennello o spruzzino. E’ compreso quanto altro occorre per dare il lavoro finito.
|  | €/m² | 9.288 | 70%
S06.V25.000 | Intervento di bonifica su murature di qualsiasi materiale e spessore ed a qualsiasi quota rispetto al piano stradale realizzato mediante taglio passante della muratura e riempimento totale del taglio con resina liquida a pressione, da realizzare per tratti successivi della lunghezza di 60 cm. La resina dovrà essere in grado di solidificarsi in pochi secondi e di raggiungere una resistenza tale da impedire qualsiasi assestamento dell’edificio e di creare una barriera isolante dello spessore equivalente al taglio. Misurato per ogni cm di profondità del tagli e per metro di muratura. E’ compreso quanto altro occorre per dare l’opera finita.
|  | €/m x cm | 3.6423 | 30%
S06.V27.000 | Microsabbiatura di intradossi di solai in legno, fino a completa asportazione delle tinteggiature o vernici esistenti, previa rimozione di eventuali stucchi o intonaci da computarsi a parte. E’ compreso il carico, il trasporto e lo scarico del materiale di risulta, fino a qualsiasi distanza. E’ inoltre compreso quanto altro occorre per dare l’opera finita. Valutazione a metro quadrato di superficie lignea effettivamente trattata.
|  | €/m² | 32.5217
S06.V29.000 | Microsabbiatura di intradossi di solai in legno, fino a completa asportazione delle tinteggiature o vernici esistenti, previa rimozione di eventuali stucchi o intonaci da computarsi a parte. E’ compreso il carico, il trasporto e lo scarico del materiale di risulta, fino a qualsiasi distanza. E’ inoltre compreso quanto altro occorre per dare l’opera finita. Valutazione a metro quadrato di superficie lignea effettivamente trattata.
|  | €/m² | 36.388
S06.V30.000 | Pulizia superficiale di opere in legno onde consentire trattamenti antiparassitari e consolidamenti strutturali, da eseguire con aspiratore fino a completa asportazione di tutte le particelle polverulente o con altri mezzi, con esclusione comunque di sistemi abrasivi che possano alterare l’aspetto esteriore delle opere o la patinatura delle superfici. E’ compreso quanto altro occorre per dare l’opera finita. E’ esclusa la rimozione di macerie murarie o di altro genere.
|  | €/m² | 13.9682
S06.V35 | Trattamento antiparassitario e funghicida di prevenzione per legname da costruzione, da eseguire ad immersione in vasca con l’impiego di prodotto incolore ad azione prolungata fino ad assorbimento di 0,250 litri di prodotto per metro quadrato di superficie in legno da trattare. E’ compreso quanto altro occorre per dare l’opera finita. Valutazione a metro quadrato di superficie lignea effettivamente trattata
S06.V35.013 | con immersione in vasca
|  | €/m² | 13.1431
S06.V35.014 | con pennello
|  | €/m² | 23.2214
S06.V35.015 | con iniezioni
|  | €/m² | 41.8103
S06.V40.000 | Trattamento decorativo e protettivo di opere in legno da eseguire a pennello, a spruzzo o a più mani onde ottenere l’uniformità del colore trasparente, impregnante a pori aperti disponibile in dieci colori quali: incolore, quercia, pino, mogano, frassino-olivo, castagno, teak, noce, palissandro, ebano. E’ compreso quanto altro occorre per dare l’opera finita. Valutazione a metro quadrato di superficie lignea effettivamente trattata.
|  | €/m² | 32.5217
S06.V45.000 | Trattamento protettivo contro le intemperie e i raggi ultravioletti per opere in legno esposto, già trattate con vernici mordenti, da eseguire a spruzzo, o a pennello a più mani con vernice trasparente impregnante a pori aperti. E’ compreso quanto altro occorre per dare l’opera finita. Valutazione a metro quadrato di superficie lignea effettivamente trattata.
|  | €/m² | 23.2214
S06.V50 | Intonaco deumidificante secondo le seguenti specifiche: - demolizione del vecchio intonaco fatiscente fino a portare la muratura al vivo; - scarnitura parziale delle fughe, spazzolatura e idrolavaggio a pressione; - intonacatura con malta pronta all’uso a base di leganti idraulici, inerti selezionati e specifici additivi porogeni per la produzione di una malta con caratteristiche di elevata traspirabilità u < 6; - l’intonaco viene applicato a cazzuola o a macchina, per strati successivi fino a realizzare uno spessore minimo nei punti di maggiore sporgenza del sottofondo di almeno 2 cm; - rasatura di finitura al civile con malta fine a base di calce rifinita a frattazzino di spugna. E’ compreso quanto altro occorre per dare l’opera finita
S06.V50.002 | per spessore medio di 2,0 cm
|  | €/m² | 88.2648
S06.V50.003 | per spessore medio di 3,0 cm
|  | €/m² | 100.6417
S06.V55.000 | Esecuzione di intonaco in presenza di umidità di risalita capillare e reintegrazione di malta di allettamento per strutture in pietra o mattoni di murature antiche o tradizionali, con malta premiscelata e sabbia naturale selezionata eventualmente colorabile, di consistenza plastica e con bassa resistenza meccanica e porosità molto simile alle antiche malte a base di calce, fino ad un massimo di 3 cm di spessore, per mano, per lo strato di intonaco e fino a 2 mm per la finitura eseguita con malta premiscelata e sabbie naturali selezionate, eventualmente colorabile, resistente ai solfati presenti nelle murature e alle reazioni degli alcali. Il prodotto dovrà essere aerato e quindi presentare una elevata traspirabilità da permettere un veloce smaltimento dell’umidità interna della muratura, con caratteristiche di resistenza nei confronti dei vari eventi aggressivi naturali: azione delle acque piovane, cicli di gelo-disgelo. E’ compresa: l’applicazione a cazzuola o a spruzzo. E’ inoltre compreso quanto altro occorre per dare l’opera finita.
|  | €/m² x cm | 23.9876
S06.V60.000 | Finitura plastica protettiva di supporti in cls a vista, elementi prefabbricati, intonaci di rena e cemento, adatta anche su supporti bituminosi, mediante l’applicazione di resine poliuretaniche da dare a rullo o pennello, in due mani, previo fissativo bicomponente, avente caratteristiche di antimuffa, antiefflorescenza, ritenzione del colore ed alta elasticità. E’ compreso quanto occorre per dare l’opera finita.
|  | €/m² | 17.7991
S08 | OPERE IN CALCESTRUZZO - ACCIAIO E CASSERI
S08.A00 | CALCESTRUZZO STRUTTURALE PRECONFEZIONATO A PRESTAZIONE GARANTITA
Calcestruzzo di cemento per conglomerati cementizi semplici ed armati, di caratteristiche prestazionali garantite, classe di consistenza S4 o S5, conforme alla legge n. 1086/1971 e relative successive norme tecniche in vigore, confezionato in conformità alla norma UNI EN 206-1, con rapporto A/C massimo, contenuto minimo di cemento, contenuto minimo di aria %, aggregati di varie pezzature atti ad assicurare un assortimento granulometrico adeguato alla particolare destinazione del getto, al procedimento di posa in opera del calcestruzzo ed alla classe di esposizione ambientale. Sono compresi l'eventuale impiego di additivi di qualunque specie, per migliorarne la lavorabilità e la qualità, le innaffiature successive al getto, gli oneri di prelievo dei provini e successiva conservazione a norma. Fornito in cantiere a piè d'opera pronto al getto. Sono esclusi il getto, la stesa, la vibratura, le armature metalliche, le casseforme e le centinature, da valutarsi a parte.
S08.A00.005 | classe di resistenza C20/25 - classe di esposizione XC1
|  | €/m³ | 143.6965 | 5.703%
S08.A00.010 | classe di resistenza C25/30 - classe di esposizione XC1-XC2-XF2
|  | €/m³ | 155.0815 | 5.284%
S08.A00.015 | classe di resistenza C28/35 - classe di esposizione XC1-XC2-XF2
|  | €/m³ | 163.9365 | 4.999%
S08.A00.020 | classe di resistenza C30/37 - classe di esposizione XC1-XC2-XC3-XC4-XF1-XF2-XF3-XF4-XA1-XA2
|  | €/m³ | 175.3215 | 4.674%
S08.A00.025 | classe di resistenza C32/40 - classe di esposizione XC1-XC2-XC3-XC4-XF1-XF2-XF3-XF4-XA1-XA2
|  | €/m³ | 182.9115 | 4.48%
S08.A00.030 | classe di resistenza C35/45 - classe di esposizione XC1-XC2-XC3-XC4-XF1-XF2-XF3-XF4-XA1-XA2-XA3
|  | €/m³ | 191.7665 | 4.273%
S08.B10 | Getto, stesa e vibratura in opera di CLS cementizio, di qualsiasi classe di resistenza, consistenza ed esposizione, eseguito a mano
S08.B10.005 | in fondazione
|  | €/m³ | 79.1953 | 99.25%
S08.B10.010 | in elevazione
|  | €/m³ | 123.2517 | 99.04%
S08.B20.005 | Getto, stesa e vibratura in opera di CLS cementizio, di qualsiasi classe di resistenza, consistenza ed esposizione, eseguito con canaletta
|  | €/m³ | 32.1091 | 98.15%
S08.B40.005 | Getto, stesa e vibratura in opera di CLS cementizio, di qualsiasi classe di resistenza, consistenza ed esposizione, eseguito con gru
|  | €/m³ | 70.0969 | 83.79%
S08.B50.005 | Getto, stesa e vibratura in opera di CLS cementizio, di qualsiasi classe di resistenza, consistenza ed esposizione, eseguito con pompa
|  | €/m³ | 46.1013 | 61.12%
S08.C20 | CALCESTRUZZO PER USI NON STRUTTURALI A DOSAGGIO IMPOSTO DI CEMENTO 32,5 R
Fornitura e trasporto in cantiere di calcestruzzo di cemento tipo 32,5 R per usi non strutturali, conglomerati cementizi semplici, generalmente di sottofondazione (magrone), a dosaggio imposto, classe di consistenza S3, con aggregati di varie pezzature atte ad assicurare un assortimento granulometrico adeguato alla particolare destinazione del getto ed al procedimento di posa in opera del calcestruzzo.
S08.C20.150 | dosato a 150 kg di cemento per metro cubo di impasto.
|  | €/m³ | 94.7223 | 5.783%
S08.C20.200 | dosato a 200 kg di cemento per metro cubo di impasto.
|  | €/m³ | 101.6472 | 5.347%
S08.C20.250 | dosato a 250 kg di cemento per metro cubo di impasto.
|  | €/m³ | 109.2363 | 4.874%
S08.C20.300 | maggiorazione per ogni ulteriori 50 kg di cemento aggiunti alla miscela di impasto
|  | €/m³ | 12.7305 | 4.693%
S08.D05 | Casseforme e relative armature di sostegno per strutture di fondazione, di elevazione, solette, travi, mensole e muri di contenimento, fino a un’altezza di 4,00 m dal piano di appoggio, di qualunque forma e materiale, poste in opera. Sono compresi: il carico e lo scarico, il tiro in alto o basso, lo spostamento al piano anche se inclinato, la fornitura e posa in opera del disarmante, i tagli e gli sfridi, le sagomature, le strutture di irrigidimento, le opere di puntellature e di sostegno, i distanziatori completi di staffaggio, le chiodature, la manutenzione, il disarmo, la pulitura del materiale per il reimpiego, l'allontanamento ed accatastamento del materiale occorso. E’ inoltre compreso ogni altro onere e magistero per dare l’opera finita. La misurazione é eseguita calcolando la superficie dei casseri a diretto contatto del getto (cassero bagnato).
S08.D05.005 | per fondazioni
|  | €/m² | 39.4059 | 91.53%
S08.D05.010 | per pareti in elevazione
|  | €/m² | 45.9839 | 92.74%
S08.D05.015 | travi in spessore, cordoli, mensole e solette
|  | €/m² | 51.831 | 93.56%
S08.D05.020 | per pilastri, travi ribassate e rampe scale
|  | €/m² | 58.5879 | 92.75%
S08.D05.025 | per forme geometriche tonde o curvilinee
|  | €/m² | 65.6725 | 92.76%
S08.D10 | SOVRAPPREZZO PER CASSERI FACCIAVISTA
S08.D10.000 | Compenso aggiuntivo ai casseri per getto di calcestruzzo semplice o armato a facciavista, mediante l’impiego di tavole nuove piallate anche sulle coste.
|  | €/m² | 9.5633 | 80%
S08.D80 | SOVRAPPREZZO PER ALTEZZA SUPERIORE AI 4,00 M
S08.D80.000 | Sovrapprezzo alle casseforme rette o centinate per getti di conglomerato cementizio semplice o armato superiore ai 4,00 m dal piano di appoggio delle armature di sostegno.
|  | €/m² | 7.5645 | 30%
S08.D85 | SOVRAPPREZZO PER GETTI DI STRUTTURE SOTTILI CLS
S08.D85.000 | Sovrapprezzo per getti di strutture sottili in elevazione, pagati con le voci di cui sopra, dello spessore compreso tra i cm 8 e i cm 15.
|  | €/m³ | 55.7436 | 60%
S08.F10 | Acciaio per calcestruzzo armato ordinario
Acciaio per calcestruzzo armato ordinario , laminato a caldo, saldabile ad alta duttilità, in accordo alla UNI EN 10080 e conforme al D.M. 14/09/2005 e s.m.i., fornito i barre ad aderenza migliorata nei diametri da 6 a 40 mm, disposto in opera secondo gli schemi di esecuzione del progettista. Sono compresi: i tagli, le piegature, le sovrapposizioni, gli sfridi, le legature, le eventuali saldature, i distanziatori, gli aumenti di trafila rispetto ai diametri commerciali, assumendo un peso specifico convenzionale di 7,85 g/cmc e tutti gli oneri relativi ai controlli di legge ove richiesti. E’ inoltre compreso quanto altro occorre per dare l’opera finita.
S08.F10.005 | di classe tecnica B450C
|  | €/Kg | 2.2998 | 36.32%
S08.F50 | Rete metallica elettrosaldata
Fornitura e posa in opera di rete metallica elettrosaldata ad alta duttilità, ottenuta da acciai laminati a caldo, da utilizzare in opere con calcestruzzo armato ordinario secondo i disposti del D.M. 14/09/2005 e s.m.i., tagliata a misura e posta in opera. Sono compresi: i tagli, le piegature, le sovrapposizioni, gli sfridi, le legature, le eventuali saldature, i distanziatori, gli aumenti di trafila rispetto ai diametri commerciali, assumendo un peso specifico convenzionale di 7,85 g/cmc e tutti gli oneri relativi ai controlli di legge ove richiesti. E’ inoltre compreso quanto altro occorre per dare l’opera finita.
S08.F50.010 | classe tecnica B450C
|  | €/Kg | 2.2233 | 29.59%
S08.G05 | Fornitura e posa in opera di giunto strutturale idroespandente
S08.G05.000 | Fornitura e posa in opera di giunto strutturale idroespandente a base di gomma butilica e bentonite di sodio naturale, da fissare alla base delle riprese dei getti, preventivamente pulite, con rete e chiodi a penetrazione graduale; le riprese tra i cordoli del water-stop avviene per semplice accostamento dei capi per una lunghezza pari a 5 cm; sono, inoltre, compresi tutti gli oneri per dare l’opera finita a perfetta regola d’arte.
|  | €/m | 25.2027
S08.G10 | Fornitura e posa in opera di Water-Stop in P.V.C.
S08.G10.000 | Fornitura e posa in opera di Water-Stop in P.V.C. del tipo F.I.P. opportunamente annegato nel getto in maniera tale da garantire una perfetta tenuta all’acqua, ogni onere compreso.
|  | €/m | 27.8841
S10 | OPERE IN CARPENTERIA METALLICA
Fornitura e posa in opera di manufatti di acciaio in profilati laminati a caldo, per travi e pilastri, compresi eventuali dime di presentazione, connettori, piastre di attacco e di irrigidimento, taglio a misura, forature, flange, bullonatura (di qualsiasi classe) o saldatura, il carico e lo scarico, il tiro in alto o basso, lo spostamento al piano e quanto altro occorre per dare l'opera finita, esclusi i trattamenti protettivi e verniciature.
S10.M10 | per strutture semplici, regolari, ringhiere standard, profilati della serie IPE, HEA-B, UPN fino a h=220 mm, angolari, piatti.
S10.M10.010 | S235 JR - classe di esecuzione EXC1÷3
|  | €/Kg | 5.4294 | 68.06%
S10.M10.020 | S275 JR - classe di esecuzione EXC1÷3
|  | €/Kg | 5.5973 | 70.17%
S10.M10.030 | S355 JR - classe di esecuzione EXC1÷3
|  | €/Kg | 5.8772 | 73.68%
S10.M20 | per strutture di media complessità, scale standard, ringhiere a disegno, profilati della serie IPE, HEA-B, UPN fino a h=240÷300 mm, angolari, piatti, limitato utilizzo di tubi tondi o quadri (con o senza saldatura).
S10.M20.010 | S235 JR - classe di esecuzione EXC1÷3
|  | €/Kg | 6.1514 | 68.9%
S10.M20.020 | S275 JR - classe di esecuzione EXC1÷3
|  | €/Kg | 6.4077 | 71.77%
S10.M20.030 | S355 JR - classe di esecuzione EXC1÷3
|  | €/Kg | 6.8562 | 76.79%
S10.M30 | per strutture importanti, reticolari, ponti, scale e ringhiere complesse, parti curve, calandrature, profilati della serie IPE, HEA-B-M, UPN h>300 mm, angolari, piatti, tubi tondi o quadri (con o senza saldatura).
S10.M30.010 | S235 JR - classe di esecuzione EXC1÷3
|  | €/Kg | 7.0465 | 66.48%
S10.M30.020 | S275 JR - classe di esecuzione EXC1÷3
|  | €/Kg | 7.4174 | 69.98%
S10.M30.030 | S355 JR - classe di esecuzione EXC1÷3
|  | €/Kg | 8.1591 | 76.98%
S11 | OPERE IN CARPENTERIA LIGNEA
S11.B10 | Struttura portante del tetto, realizzata con Legno Lamellare Incollato di prima scelta in base alle direttive delle Norme DIN 4074, umidità inferiore al 15 %, incollaggi e giunzioni conformi alle norme DIN 1052 , DIN 68140, DIN 68141. Il legname dovrà essere marcato CE, trattato con tre mani di impregnante antisettico, antimuffa e idrorepellente, secondo norme DIN 68800, fornita e posta in opera. Sono compresi: la ferramenta; le connessioni, le chiodature; le eventuali opere murarie; i tagli a misura; gli eventuali fori nella muratura e la relativa sigillatura; il trasporto, il carico e lo scarico, il tiro in alto o basso del materiale, lo spostamento al piano di posa anche inclinato; il montaggio a qualsiasi altezza. E’ inoltre compreso quanto altro occorre per dare l’opera finita.
S11.B10.010 | in abete
|  | €/m³ | 1760.4706 | 34.61%
S11.B10.030 | in larice
|  | €/m³ | 2412.6998 | 21.35%
S11.B50 | Orditura primaria e secondaria di tetti, realizzata con travi di legno massiccio squadrate e lavorate nelle teste, fornita e posta in opera per puntoni, terzere o arcarecci, diagonali, colmi, capriate standard. Il legname dovrà essere marchiato CE e trattato con tre mani di impregnante asettico, antimuffa e idrorepellente. Sono compresi: i gattelli; la ferramenta; le connessioni, le chiodature; le eventuali opere murarie; i tagli a misura; gli eventuali fori nella muratura e la relativa sigillatura;il trasporto, il carico e lo scarico, il tiro in alto o basso del materiale, lo spostamento al piano di posa anche inclinato; il montaggio a qualsiasi altezza. E’ inoltre compreso quanto altro occorre per dare l’opera finita.
S11.B50.010 | di legno di abete
|  | €/m³ | 1480.7262 | 50.19%
S11.B50.020 | di legno di douglasia
|  | €/m³ | 1578.1312 | 47.1%
S11.B50.030 | di legno di larice
|  | €/m³ | 1689.4512 | 43.99%
S11.D10.000 | Piccola orditura di tetti, listelli, correntini e morali di abete di prima scelta da 8x8, 6x8, 4x5, 4x6 cm, ecc., con testate smensolate o no, fornita e posta in opera. Sono compresi: gli sfridi, la ferramenta; le connessioni, le chiodature; le eventuali opere murarie; i tagli a misura; gli eventuali fori nella muratura e la relativa sigillatura; il trasporto, il carico e lo scarico, il tiro in alto o basso del materiale, lo spostamento al piano di posa anche inclinato; il montaggio a qualsiasi altezza. E’ inoltre compreso quanto altro occorre per dare l’opera finita.
|  | €/m³ | 840.8045 | 43.13%
S11.E50 | Tavolato continuo di spessore 20÷60 mm, maschiato e scurettato, fornito e posto in opera, tra orditura secondaria, per appoggio della stratigrafia di copertura. Sono compresi: gli sfridi, la ferramenta; le connessioni, le chiodature; le eventuali opere murarie; i tagli a misura; gli eventuali fori nella muratura e la relativa sigillatura; il trasporto, il carico e lo scarico, il tiro in alto o basso del materiale, lo spostamento al piano di posa anche inclinato; il montaggio a qualsiasi altezza. E’ inoltre compreso quanto altro occorre per dare l’opera finita.
S11.E50.020 | in legno abete - sp. 2 cm
|  | €/m² | 19.4022 | 31.54%
S11.E50.030 | in legno abete - sp. 3 cm
|  | €/m² | 28.7 | 21.32%
S11.E50.040 | in legno abete - sp. 4 cm
|  | €/m² | 37.3336 | 16.39%
S11.E60.020 | in legno larice - sp. 2 cm
|  | €/m² | 20.7305 | 29.52%
S11.E60.030 | in legno larice - sp. 3 cm
|  | €/m² | 36.6695 | 16.69%
S11.E60.040 | in legno larice - sp. 4 cm
|  | €/m² | 44.639 | 13.71%
S11.E70.000 | Spazzolatura superficiale tavolato
|  | €/m² | 3 | 80%
S11.E80 | Tavolato grezzo continuo di spessore 20÷60 mm, fornito e posto in opera sotto losa. Sono compresi: gli sfridi, la ferramenta; le connessioni, le chiodature; le eventuali opere murarie; i tagli a misura; gli eventuali fori nella muratura e la relativa sigillatura; il trasporto, il carico e lo scarico, il tiro in alto o basso del materiale, lo spostamento al piano di posa anche inclinato; il montaggio a qualsiasi altezza. E’ inoltre compreso quanto altro occorre per dare l’opera finita.
S11.E80.000 | in legno abete
|  | €/m³ | 360 | 30%
S12 | MURATURE IN PIETRAME
S12.A10 | Muratura, retta, obliqua o curva, sia in fondazione che in elevazione, da eseguirsi con pietrame, di dimensioni proporzionate al muro da costruire, legato con malta cementizia dosata a 350 kg di cemento tipo 325 per metro cubo di sabbia, confezionata in cantiere o proveniente da impianti di betonaggio distanti non più di 10 km dal cantiere, con utilizzo immediato della stessa; per muri di sostegno, controripa e sottoscarpa compresi i puntellamenti, i magisteri di immorsatura, spigoli riseghe, giunti con larghezza inferiore a cm 10 da eseguirsi mediante stuccatura con malta cementizia arricchita, il drenaggio a tergo della muratura dello spessore non inferiore a 30 cm per tutta l’altezza del manufatto mentre la parte di drenaggio eccedente i 30 cm potrà essere eseguita solamente su esplicita disposizione della D.L. e compensata a parte, la formazione di feritoie con tubi di cemento del diametro di cm 10 posati a corsi alternati con posa del primo a 50 cm dal piano di fondazione e dei successivi a metri lineari 1,00 dal precedente e distanti non oltre 3,00 m l’uno dall’altro e qualsiasi altro onere per dare l’opera eseguita a regola d’arte.
S12.A10.005 | Muratura eseguita con pietrame proveniente dagli scavi e da demolizione senza riquadratura, giunto rasato
|  | €/m³ | 104.847 | 53.23%
S12.A10.010 | Muratura eseguita con pietrame proveniente da cava di prestito con giunti rasati - con pietre di dimensione nella faccia a vista superiori a 0,25 mq
|  | €/m³ | 143.797 | 38.81%
S12.A10.011 | Muratura eseguita con pietrame proveniente da cava di prestito con giunti rasati - con pietre di dimensioni nella faccia a vista inferiori a 0,25mq
|  | €/m³ | 145.45 | 40.36%
S12.A10.012 | Muratura eseguita con pietrame proveniente da cava di prestito con giunti rasati - con pietre di dimensioni nella faccia a vista inferiori a 0,16mq
|  | €/m³ | 151.78 | 41.98%
S12.A10.013 | Muratura eseguita con pietrame proveniente da cava di prestito con giunti rasati - con pietre di dimensioni nella faccia a vista inferiori a 0,10mq
|  | €/m³ | 159.26 | 43.66%
S12.A10.014 | Muratura eseguita con pietrame proveniente da cava di prestito con giunti rasati - con pietre di dimensioni nella faccia a vista inferiori a 0,05mq
|  | €/m³ | 165.06 | 45.4%
S12.A10.015 | Muratura eseguita con pietrame proveniente da cava di prestito con giunti arretrati - con pietre di dimensioni nella faccia a vista superiori a 0,25mq
|  | €/m³ | 158.9285 | 37.22%
S12.A10.016 | Muratura eseguita con pietrame proveniente da cava di prestito con giunti arretrati - con pietre di dimensioni nella faccia a vista inferiori a 0,25 mq
|  | €/m³ | 159.61 | 41.32%
S12.A10.017 | Muratura eseguita con pietrame proveniente da cava di prestito con giunti arretrati - con pietre di dimensioni nella faccia a vista inferiori a 0,16 mq
|  | €/m³ | 167.17 | 45.86%
S12.A10.018 | Muratura eseguita con pietrame proveniente da cava di prestito con giunti arretrati - con pietre di dimensioni nella faccia a vista inferiori a 0,10 mq
|  | €/m³ | 176.17 | 50.9%
S12.A10.019 | Muratura eseguita con pietrame proveniente da cava di prestito con giunti arretrati - con pietre di dimensioni nella faccia a vista inferiori a 0,05 mq
|  | €/m³ | 183.21 | 56.5%
S12.A50 | Muratura, retta, obliqua o curva, sia in fondazione che in elevazione, da eseguirsi con pietrame proveniente da cava di prestito, scelto, riquadrato e spianato su tutti i lati, legato con malta cementizia dosata a 400 kg di cemento tipo 325 per metro cubo di sabbia, confezionata in cantiere o proveniente da impianti di betonaggio distanti non più di 10 km dal cantiere, con utilizzo immediato della stessa; per muri di sostegno, controripa e sottoscarpa compresi i puntellamenti, i magisteri di immorsatura, spigoli riseghe, con paramento a vista a secco; giunti di dimensioni inferiori ai 6 cm eventualmente intasati con scaglie legate nella malta retrostante; il drenaggio a tergo della muratura dello spessore non inferiore a 30 cm per tutta l’altezza del manufatto, mentre la parte di drenaggio eccedente i 30 cm potrà essere eseguita solamente su esplicita disposizione della d.l. e compensata a parte, la formazione di feritoie con tubi di cemento del diametro di cm 10 posati a corsi alternati con posa del primo a 50 cm dal piano di fondazione e dei successivi a metri lineari 1,00 dal precedente e distanti non oltre 3,00 m l’uno dall’altro, l’esecuzione dei giunti arretrati visivamente a secco e qualsiasi altro onere per dare l’opera eseguita a regola d’arte
S12.A50.001 | Muratura in pietrame e malta con pietrame proveniente da cava di prestito, scelto, riquadrato e spianato su tutti i lati e di dimensioni nella faccia a vista superiori a 0,25 mq
|  | €/m³ | 165.5822 | 37.75%
S12.A50.002 | Muratura in pietrame e malta con pietrame proveniente da cava di prestito, scelto, riquadrato e spianato su tutti i lati e di dim. nella faccia a vista inferiore a 0,25 mq
|  | €/m³ | 169.0918 | 38.28%
S12.A50.004 | Muratura in pietrame e malta con pietrame proveniente da cava di prestito, scelto e riquadrato e spianato su tutti i lati e di dim. nella faccia a vista inferiore a 0,16 mq
|  | €/m³ | 173.4775 | 39.25%
S12.A50.006 | Muratura in pietrame e malta con pietrame proveniente da cava di prestito, scelto e riquadrato e spianato su tutti i lati e di dim. nella faccia a vista inferiore a 0,10 mq
|  | €/m³ | 191.555 | 40.79%
S12.A50.008 | Muratura in pietrame e malta con pietrame proveniente da cava di prestito, scelto e riquadrato e spianato su tutti i lati e di dim. nella faccia a vista inferiore a 0,05 mq
|  | €/m³ | 200.5699 | 50.11%
S12.A60 | Muratura in elevazione, retta o curva, di qualsiasi altezza e spessore, formata da calcestruzzo di classe Rck 25N/mmq, dello spessore medio di cm. 50 e da muratura esterna in pietrame ben ammorsato nel calcestruzzo retrostante, eseguita con malta cementizia confezionata con Kg. 350 di cemento; sono comprese le casserature, la formazione in sola muratura di pietrame e malta della parte superiore del muro ed ogni altro onere per dare l’opera finita a regola d’arte escluso solo il ferro di armatura.
S12.A60.010 | Muratura in calcestruzzo con paramento in pietrame con giunti arretrati
|  | €/m³ | 172.453 | 32.36%
S12.A60.020 | Muratura in calcestruzzo con paramento in pietrame con giunti visivamente a secco
|  | €/m³ | 176.3188 | 33.55%
S12.A80 | Muratura in elevazione, retta o curva, di qualsiasi altezza e spessore, formata da calcestruzzo di classe Rck 25N/mmq, dello spessore medio di cm. 50 e da muratura esterna in pietrame ben ammorsato nel calcestruzzo retrostante, eseguita con malta cementizia confezionata con Kg. 350 di cemento. Sono comprese le casserature, la formazione in sola muratura di pietrame e malta della parte superiore del muro, l’esecuzione dei giunti arretrati visivamente a secco ed ogni altro onere per dare l’opera finita a regola d’arte escluso solo il ferro di armatura
S12.A80.010 | Muratura in celcestruzzo con paramento in pietrame scelto, giunti visivamente a secco e con pietre di superficie a vista inferiore ai 0,25 mq
|  | €/m³ | 178.9408 | 33.68%
S12.A80.015 | Muratura in celcestruzzo con paramento in pietrame scelto, giunti visivamente a secco e con pietre di superficie a vista inferiore ai 0,16 mq
|  | €/m³ | 186.0505 | 35.39%
S12.A80.020 | Muratura in celcestruzzo con paramento in pietrame scelto , giunti visivamente a secco e con pietre di superficie a vista inferiore ai 0,10 mq
|  | €/m³ | 198.026 | 37.76%
S12.A80.025 | Muratura in celcestruzzo con paramento in pietrame scelto , giunti visivamente a secco e con pietre di superficie a vista inferiore ai 0,05 mq
|  | €/m³ | 204.5137 | 38.75%
S12.C05 | Fornitura e posa di rivestimento di pietrame scelto spaccato di murature di calcestruzzo o laterizio a faccia a vista, con malta dosata a 400 kg/mc di cemento, dello spessore massimo di 30 cm. Sono esclusi i ponteggi e opere provvisionali.
S12.C05.010 | con giunti arretrati
|  | €/m² | 195.0133 | 57.42%
S12.C05.020 | con giunti visivamente a secco
|  | €/m² | 254.8115 | 73.3%
S12.C10 | Muratura in pietrame scelto, riquadrato e spianato su tutti i lati, posato a secco, di dimensioni proporzionate al muro da costruire e al risultato da conseguire, proveniente da cave di prestito; per muri di sostegno di controripa e di sottoscarpa, retti, obliqui oppure curvi, sia in fondazione che in elevazione, compreso ogni onere per dare l'opera eseguita a perfetta regola d'arte
S12.C10.005 | Muratura in pietrame scelto con pietre di superficie a vista inferiore ai 0,25 mq
|  | €/m³ | 167.5291
S12.C10.010 | Muratura in pietrame scelto con pietre di superficie a vista inferiore ai 0,16 mq
|  | €/m³ | 192.229
S12.C10.015 | Muratura in pietrame scelto con pietre di superficie a vista inferiore ai 0,10 mq
|  | €/m³ | 221.1048
S12.C10.020 | Muratura in pietrame scelto con pietre di superficie a vista inferiore ai 0,05 mq
|  | €/m³ | 238.6261
S12.C20 | Muratura in pietrame di medie-grosse dimensioni, riquadrato e spianato su tutti i lati, posato a secco
S12.C20.000 | Muratura in pietrame di medie-grosse dimensioni, riquadrato e spianato su tutti i lati, posato a secco, proveniente da cave di prestito; per muri di sostegno di controripa e di sottoscarpa, retti, obliqui oppure curvi, sia in fondazione che in elevazione, compreso ogni onere per dare l'opera eseguita a perfetta regola d'arte.
|  | €/m³ | 94.4947
S12.C30 | Muro divisorio in pietrame e malta
S12.C30.000 | Muratura, retta, obliqua o curva, sia in fondazione che in elevazione a doppia faccia a vista, con giunti arretrati visivamente a secco, della larghezza variabile da 60 a 100 cm, da eseguirsi con pietrame proveniente da cava di prestito, scelto e riquadrato e spianato su tutti i lati e di dimensione nella faccia a vista inferiore a 0,10 mq oppure mediante l'utilizzo di pietrame reperito, lavorato e squadrato in loco, legato con malta cementizia dosata a 400 kg di cemento tipo 325 per metro cubo di sabbia, confezionata in cantiere o proveniente da impianti di betonaggio distanti non più di 10 km dal cantiere, con utilizzo immediato della stessa; compresi i puntellamenti, i magisteri di immorsatura, spigoli riseghe, il trasporto del pietrame e malta nell'ambito del cantiere, gli scavi di fondazione eseguiti a mano, la formazione in sola muratura in pietra della parte superiore del muro e qualsiasi altro onere per dare l’opera eseguita a regola d’arte.
|  | €/m³ | 422.6218
S12.C40 | Realizzazione di piramide in muratura, per segnaletica su rete escursionistica, costruita su terreni di qualsiasi natura, anche sconnessi e parzialmente rocciosi, sia in fondazione che in elevazione, con giunti arretrati visivamente a secco su tutte le facciate, di dimensioni inferiori ai 6 cm e intasati con scaglie legate nella malta retrostante; da eseguirsi con pietrame proveniente da cava di prestito oppure con pietrame reperito in loco grossamente squadrato, legato con malta cementizia dosata a 400 kg di cemento tipo 325 per metro cubo di sabbia, confezionata in cantiere con utilizzo immediato della stessa; compresi i puntellamenti, i magisteri di immorsatura, spigoli riseghe, il trasporto del pietrame e malta nell'ambito del cantiere, gli scavi di fondazione eseguiti a mano e qualsiasi altro onere per dare l’opera eseguita a regola d’arte.
S12.C40.005 | Dimensioni del manufatto: base maggiore 60x 60 cm - base minore 25 x 25 cm - altezza 90 cm
|  | €/m³ | 263.1646
S12.C40.010 | Dimensioni del manufatto: base maggiore 100x 100 cm - base minore 40 x 40 cm - altezza 130 cm
|  | €/m³ | 532.6038
S12.S50 | Intasamento dei vuoti su murature in pietrame
S12.S50.000 | Intasamento dei vuoti su murature in pietrame in genere con scaglie e malta di cemento dosata con kg 400 di cemento R425 per metro cubo di impasto opportunamente rasata a grezzo previa accurata pulitura dei giunti
|  | €/m² | 32.3952 | 63.16%
S13 | VOLTE E SOLAI
S13.A10 | Solaio misto in calcestruzzo armato e laterizio, fornito e posato in opera per strutture piane e/o inclinate, realizzato con nervature parallele di travetti prefabbricati costituiti da tralicci in armatura presagomati con base in laterizio con interposti elementi forati in laterizio (UNI 9730 tipo 1-2-3), opportunamente sfalsati, con getto integrativo a riempimento delle nervature ed esecuzione della caldana di collegamento dello spessore di 5 cm. Sono compresi: gli intermedi di laterizio (pignatte), il calcestruzzo di classe uguale o superiore a C25/30 - XC1, le casseforme e le relative armature di sostegno fino ad una altezza di 4,00 m dal piano di appoggio, con oneri per leggera "monta" in mezzeria; il costipamento e la stesa del calcestruzzo a mano e con vibratori meccanici, lo spianamento del calcestruzzo con "guide-livella" e regolo spianatore; la formazione di nervature trasversali di ripartizione, se necessarie (rompitratta); il tiro in alto o in basso, lo spostamento al piano di posa anche se inclinato, le bagnature ed ogni altro onere e magistero per dare il lavoro finito in opera a regola d’arte. Sono escluse: le armature aggiuntive in mezzeria e degli eventuali rompitratta, l'armatura agli appoggi (monconatura), la rete elettrosaldata di ripartizione. Misurato per la superficie effettiva al netto degli appoggi.
S13.A10.12.5 | spessore 12+5=17 cm
|  | €/m² | 103.1642 | 57.06%
S13.A10.16.5 | spessore 16+5=21 cm
|  | €/m² | 112.7923 | 58.67%
S13.A10.18.5 | spessore 18+5=23 cm
|  | €/m² | 120.9517 | 59.94%
S13.A10.20.5 | spessore 20+5=25 cm
|  | €/m² | 129.8183 | 60.75%
S13.A10.22.5 | spessore 22+5=27 cm
|  | €/m² | 138.9983 | 61.84%
S13.A10.24.5 | spessore 24+5=29 cm
|  | €/m² | 147.5083 | 62.63%
S13.A20 | Solaio misto in calcestruzzo armato, travetti prefabbricati in c.a.p. (confezionati e stagionati in stabilimento) e laterizio, fornito e posato in opera per strutture piane e/o inclinate, realizzato a nervature parallele, con interposti elementi forati in laterizio (UNI 9730 tipo 1-2-3), opportunamente sfalsati, con getto integrativo a riempimento delle nervature ed a esecuzione della caldana di collegamento dello spessore di 5 cm. Sono compresi: gli intermedi di laterizio (pignatte), il calcestruzzo di classe uguale o superiore a C25/30 - XC1, le casseforme e le relative armature di sostegno fino ad una altezza di 4,00 m dal piano di appoggio, con oneri per leggera "monta" in mezzeria; il costipamento e la stesa del calcestruzzo a mano e con vibratori meccanici, lo spianamento del calcestruzzo con "guide-livella" e regolo spianatore; la formazione di nervature trasversali di ripartizione, se necessarie (rompitratta); il tiro in alto o in basso, lo spostamento al piano di posa anche se inclinato, le bagnature ed ogni altro onere e magistero per dare il lavoro finito in opera a regola d’arte. Sono escluse: le armature aggiuntive in mezzeria e degli eventuali rompitratta, l'armatura agli appoggi (monconatura), la rete elettrosaldata di ripartizione. Misurato per la superficie effettiva al netto degli appoggi.
S13.A20.12+5 | spessore 12+5=17 cm
|  | €/m² | 98.1621 | 59.75%
S13.A20.16+5 | spessore 16+5=21 cm
|  | €/m² | 108.4974 | 60.83%
S13.A20.18+5 | spessore 18+5=23 cm
|  | €/m² | 116.2026 | 62.2%
S13.A20.20+5 | spessore 20+5=25 cm
|  | €/m² | 124.7644 | 63.06%
S13.A20.22+5 | spessore 22+5=27 cm
|  | €/m² | 134.1974 | 63.91%
S13.A20.24+5 | spessore 24+5=29 cm
|  | €/m² | 143.8977 | 64.05%
S13.B10 | Solaio in lastre prefabbricate (predalles) in c.a. tralicciate, ad armatura lenta, di larghezza 120 cm, e alleggerite con filoni di polistirolo incollati alla lastra, confezionate e stagionate in stabilimento, fornito e posato in opera per strutture piane e/o inclinate, realizzato a nervature parallele e soletta di 5 cm, con getto integrativo a riempimento delle nervature ed esecuzione della caldana di collegamento dello spessore di 5 cm. Sono compresi: il polistirolo, il calcestruzzo di classe uguale o superiore a C25/30 - XC1, le armature di sostegno fino ad una altezza di 4,00 m dal piano di appoggio, con oneri per leggera "monta" in mezzeria; il costipamento e la stesa del calcestruzzo a mano e con vibratori meccanici, lo spianamento del calcestruzzo con "guide-livella" e regolo spianatore; la formazione di nervature trasversali di ripartizione, se necessarie (rompitratta); il tiro in alto o in basso, lo spostamento al piano di posa anche se inclinato, le bagnature ed ogni altro onere e magistero per dare il lavoro finito in opera a regola d’arte. Sono escluse: le armature aggiuntive in mezzeria e degli eventuali rompitratta, l'armatura agli appoggi (monconatura), la rete elettrosaldata di ripartizione. Misurato per la superficie effettiva al netto degli appoggi.
S13.B10.22 | spessore complessivo H=5+12+5=22 cm
|  | €/m² | 90.3445 | 58.84%
S13.B10.24 | spessore complessivo H=5+14+5=24 cm
|  | €/m² | 97.8942 | 60.84%
S13.B10.26 | spessore complessivo H=5+16+5=26 cm
|  | €/m² | 106.0105 | 62.91%
S13.B10.28 | spessore complessivo H=5+18+5=28 cm
|  | €/m² | 113.5602 | 64.36%
S13.B10.30 | spessore complessivo H=5+20+5=30 cm
|  | €/m² | 121.11 | 65.63%
S13.B10.35 | spessore complessivo H=5+25+5=35 cm
|  | €/m² | 132.0428 | 65.98%
S13.B10.40 | spessore complessivo H=5+30+5=40 cm
|  | €/m² | 142.8115 | 65.89%
S13.M10 | Volte in mattoni pieni postati con malta cementizia con gli opportuni rinfianchi e gli speroni negli spigoli per un terzo della monta
S13.M10.005 | spessore 6 cm in chiave e di 12 cm all’imposta
|  | €/m² | 102.1387
S13.M10.010 | spessore 12 cm in chiave e di 24 all’imposta
|  | €/m² | 130.9002
S13.M10.015 | spessore 24 cm in chiave e di 40 cm all’imposta
|  | €/m² | 186.3014
S13.M20 | Voltini in mattoni pieni e malta di cemento per la copertura di piccoli vani realizzati in opera, nel prezzo è compresa la centinatura:
S13.M20.005 | spessore 6 cm
|  | €/m² | 134.8136
S13.M20.010 | spessore 12 cm
|  | €/m² | 146.3772
S13.M25 | Voltini in mattoni semipieni e malta di cemento per la copertura di piccoli vani realizzati in opera, nel prezzo è compresa la centinatura:
S13.M25.005 | spessore 7 cm
|  | €/m² | 134.8136
S13.M25.010 | spessore 12 cm
|  | €/m² | 144.055
S14 | MANTI DI COPERTURA
S14.A10 | Manto di copertura in lose di pietra a forma irregolare, fornite e poste in opera a mezzo di grappe. Sono inoltre compresi il sollevamento sul piano di copertura, la fornitura e posa di fermaneve e quanto altro occorre per dare l’opera finita
S14.A10.010 | lose in gneiss provenienza Luserna
|  | €/m² | 93.6645
S14.A10.020 | lose in gneiss - beola
|  | €/m² | 101.6103
S14.A10.030 | di quarzite provenienza Norvegia
|  | €/m² | 120.663
S14.A10.035 | di quarzite provenienza Spagna
|  | €/m² | 103.197
S14.A10.040 | porfiroide provenienza Bergamo
|  | €/m² | 78.1296
S14.A10.050 | serpentino provenienza Val Malenco
|  | €/m² | 111.2043
S14.B10.005 | di cemento
|  | €/m² | 29.2371
S14.B10.010 | tipo coppo
|  | €/m² | 38.1792
S14.B10.015 | alla marsigliese
|  | €/m² | 28.4376
S14.B10.020 | olandesi o portoghesi
|  | €/m² | 30.0735
S14.D10.005 | artificiale
|  | €/m² | 56.0634
S14.D10.010 | naturale
|  | €/m² | 68.2404
S15 | IMPERMEABILIZZAZIONI
S15.A10 | Spianatura di malta in preparazione del piano di posa della impermeabilizzazione (camicia di calce) dello spessore di almeno cm 2, tirata con regolo per la livellazione della superficie. E’ compresa l’esecuzione dell’alloggiamento incassato per le bocchette di raccordo ai pluviali. E’ inoltre compreso quanto altro occorre per dare l’opera finita.
S15.A10.005 | su superfici orizzontali con malta di cemento addittivata con resina acrilica
|  | €/m² | 17.1508
S15.A10.010 | su superfici inclinate con malta di cemento rinforzata con rete sintetica
|  | €/m² | 11.9407
S15.A20.000 | Spalmatura di primer bituminoso in ragione di grxmq 300 circa, speciale soluzione bituminosa a base di bitume ossidato, additivi e solventi con residuo secco del 50% e viscosità FORD n. 4 a 25x C di 20-25 sec. E’ compreso quanto altro occorre per dare il lavoro finito.
|  | €/m² | 2.4636
S15.C10 | Cartonfeltro bitumato cilindrato, applicato a secco, con giunti sovrapposti di cm 10, quale strato di scorrimento tra la impermeabilizzazione e la successiva pavimentazione. E’ compresa la fornitura, la posa in opera e quanto altro occorre per dare l’opera finita
S15.C10.003 | del peso di 0,300 kg/mq
|  | €/m² | 2.8879
S15.C10.005 | del peso di 0,500 kg/mq
|  | €/m² | 3.383
S15.C10.007 | del peso di 0,700 kg/mq
|  | €/m² | 4.0077
S15.L10 | Manto impermeabile di asfalto colato su superfici orizzontali o poco inclinate eseguito in un unico strato
S15.L10.010 | dello spessore di 10 mm
|  | €/m² | 7.0843
S15.L10.016 | dello spessore di 16 mm
|  | €/m² | 9.0174
S15.L10.020 | dello spessore di 20 mm
|  | €/m² | 10.4084
S15.L15 | Manto impermeabile di asfalto colato su superfici verticali o a forte pendenza
S15.L15.000 | eseguito in un unico strato dello spessore di 5 mm
|  | €/m² | 7.3908
S15.M10 | Membrana impermeabilizzante bitume polimero elastomerica, applicata a fiamma su superfici orizzontali o inclinate, con sovrapposizione dei sormonti di 8-10 cm in senso longitudinale e di almeno 15 cm alle testate dei teli. E’ compresa la fornitura, la posa in opera e quanto altro occorre per dare l’opera finita
S15.M10.001 | armata con "tessuto non tessuto" di poliestere da filo continuo Spunbond - spessore 4 mm - flessibilità a freddo -25°C
|  | €/m² | 27.3941
S15.M10.002 | armata con "tessuto non tessuto" di poliestere da filo continuo Spunbond - spessore 5 mm - flessibilità a freddo -25°C
|  | €/m² | 30.8715
S15.M10.003 | armata con "tessuto non tessuto" di poliestere da filo continuo Spunbond - con rivestimento superiore in scagliette di ardesia - massa areica 4 kg/mq - flessibilità a freddo -25°C
|  | €/m² | 24.2469
S15.M10.004 | armata con "tessuto non tessuto" di poliestere da filo continuo Spunbond - con rivestimento superiore in scagliette di ardesia - massa areica 4,5 kg/mq - flessibilità a freddo -25°C
|  | €/m² | 25.8264
S15.M10.005 | armata con "tessuto non tessuto" di poliestere da filo continuo Spunbond, stabilizzato con fibra di vetro - spessore 3 mm - flessibilità a freddo -20°C
|  | €/m² | 21.7597
S15.M10.006 | armata con "tessuto non tessuto" di poliestere da filo continuo Spunbond, stabilizzato con fibra di vetro - spessore 4 mm - flessibilità a freddo -20°C
|  | €/m² | 24.2351
S15.M10.007 | armata con "tessuto non tessuto" di poliestere da filo continuo Spunbond, stabilizzato con fibra di vetro - con rivestimento superiore in scagliette di ardesia - massa areica 4 kg/mq - flessibilità a freddo -20°C
|  | €/m² | 24.2351
S15.M10.008 | armata con "tessuto non tessuto" di poliestere da filo continuo Spunbond, stabilizzato con fibra di vetro - con rivestimento superiore in scagliette di ardesia - massa areica 4,5 kg/mq - flessibilità a freddo -20°C
|  | €/m² | 24.6359
S15.M10.009 | armata con velo vetro rinforzato longitudinalmente - massa areica 2 kg/mq - flessibilità a freddo -20°C
|  | €/m² | 15.9485
S15.M10.010 | armata con velo vetro rinforzato longitudinalmente - massa areica 3 kg/mq - flessibilità a freddo -20°C
|  | €/m² | 17.4219
S15.M10.011 | armata con velo vetro rinforzato longitudinalmente - massa areica 4 kg/mq - flessibilità a freddo -20°C
|  | €/m² | 20.2627
S15.M10.012 | armata con "tessuto non tessuto" di poliestere stabilizzato con fibra di vetro - spessore 3 mm - flessibilità a freddo -15°C
|  | €/m² | 19.968
S15.M10.013 | armata con "tessuto non tessuto" di poliestere stabilizzato con fibra di vetro - spessore 4 mm - flessibilità a freddo -15°C
|  | €/m² | 22.3373
S15.M10.014 | armata con "tessuto non tessuto" di poliestere stabilizzato con fibra di vetro - con rivestimento superiore in scagliette di ardesia - massa areica 3,5 kg/mq - flessibilità a freddo -15°C
|  | €/m² | 19.5673
S15.M10.015 | armata con "tessuto non tessuto" di poliestere stabilizzato con fibra di vetro - con rivestimento superiore in scagliette di ardesia - massa areica 4,0 kg/mq - flessibilità a freddo -15°C
|  | €/m² | 19.968
S15.M10.016 | armata con "tessuto non tessuto" di poliestere stabilizzato con fibra di vetro - con rivestimento superiore in scagliette di ardesia - massa areica 4,5 kg/mq - flessibilità a freddo -15°C
|  | €/m² | 20.357
S15.M10.017 | resistente al fuoco - armata con "tessuto non tessuto" di poliestere stabilizzato con fibra di vetro - con rivestimento superiore in scagliette di ardesia - massa areica 5 kg/mq - flessibilità a freddo -15°C
|  | €/m² | 22.7852
S15.M20 | Membrana impermeabilizzante bitume polimero elastoplastomerica, applicata a fiamma su superfici orizzontali o inclinate, con sovrapposizione dei sormonti di 8-10 cm in senso longitudinale e di almeno 15 cm alle testate dei teli. E’ compresa la fornitura, la posa in opera e quanto altro occorre per dare l’opera finita
S15.M20.001 | armata con "tessuto non tessuto" di poliestere da filo continuo Spunbond composito stabilizzato con fibra di vetro - spessore 4 mm - flessibilità a freddo -25°C
|  | €/m² | 31.7437
S15.M20.002 | armata con "tessuto non tessuto" di poliestere da filo continuo Spunbond composito stabilizzato con fibra di vetro - spessore 4 mm - con rivestimento superiore in scagliette di ardesia - flessibilità a freddo -25°C
|  | €/m² | 32.9225
S15.M20.003 | armata con "tessuto non tessuto" di poliestere da filo continuo Spunbond composito stabilizzato con fibra di vetro - spessore 3 mm - flessibilità a freddo -20°C
|  | €/m² | 21.7833
S15.M20.004 | armata con "tessuto non tessuto" di poliestere da filo continuo Spunbond composito stabilizzato con fibra di vetro - spessore 4 mm - flessibilità a freddo -20°C
|  | €/m² | 24.6712
S15.M20.005 | armata con "tessuto non tessuto" di poliestere da filo continuo Spunbond composito stabilizzato con fibra di vetro - spessore 3 mm - con rivestimento superiore in scagliette di ardesia - flessibilità a freddo -20°C
|  | €/m² | 23.0563
S15.M20.006 | armata con "tessuto non tessuto" di poliestere da filo continuo Spunbond composito stabilizzato con fibra di vetro - spessore 4 mm - con rivestimento superiore in scagliette di ardesia - flessibilità a freddo -20°C
|  | €/m² | 25.1545
S15.M20.007 | armata con "tessuto non tessuto" di poliestere da filo continuo Spunbond composito stabilizzato con fibra di vetro - spessore 3 mm - flessibilità a freddo -15°C
|  | €/m² | 21.0525
S15.M20.008 | armata con "tessuto non tessuto" di poliestere da filo continuo Spunbond composito stabilizzato con fibra di vetro - spessore 4 mm - flessibilità a freddo -15°C
|  | €/m² | 23.3864
S15.M20.009 | armata con "tessuto non tessuto" di poliestere da filo continuo Spunbond composito stabilizzato con fibra di vetro - massa areica 4 kg/mq - con rivestimento superiore in scagliette di ardesia - flessibilità a freddo -15°C
|  | €/m² | 23.3864
S15.M20.010 | armata con "tessuto non tessuto" di poliestere da filo continuo Spunbond composito stabilizzato con fibra di vetro - massa areica 4,5 kg/mq - con rivestimento superiore in scagliette di ardesia - flessibilità a freddo -15°C
|  | €/m² | 23.799
S15.M20.011 | armata con "tessuto non tessuto" di poliestere da filo continuo Spunbond composito stabilizzato con fibra di vetro - spessore 3 mm - flessibilità a freddo -10°C
|  | €/m² | 20.4631
S15.M20.012 | armata con "tessuto non tessuto" di poliestere da filo continuo Spunbond composito stabilizzato con fibra di vetro - spessore 4 mm - flessibilità a freddo -10°C
|  | €/m² | 22.7735
S15.M20.013 | armata con "tessuto non tessuto" di poliestere da filo continuo Spunbond composito stabilizzato con fibra di vetro - massa areica 4 kg/mq - con rivestimento superiore in scagliette di ardesia - flessibilità a freddo -10°C
|  | €/m² | 22.7735
S15.M20.014 | armata con "tessuto non tessuto" di poliestere da filo continuo Spunbond composito stabilizzato con fibra di vetro - massa areica 4,5 kg/mq - con rivestimento superiore in scagliette di ardesia - flessibilità a freddo -10°C
|  | €/m² | 23.186
S15.M20.015 | armata con velo vetro - spessore 2 mm - flessibilità a freddo -10°C
|  | €/m² | 16.5732
S15.M20.016 | armata con velo vetro - spessore 3 mm - flessibilità a freddo -10°C
|  | €/m² | 18.8954
S15.M20.017 | armata con velo vetro - spessore 4 mm - flessibilità a freddo -10°C
|  | €/m² | 21.4768
S15.M20.018 | per giardini pensili ed opere interrate - armata con "tessuto non tessuto" di poliestere da filo continuo Spunbond - trattamento con additivo antiradice - spessore 4 mm - flessibilità a freddo -15°C
|  | €/m² | 24.6241
S15.M20.019 | con autoprotezione minerale speciale bianca ad alta saturazione e luminosità ad alta riflettanza solare unita ad una elevatissima emissività termica - armata con "tessuto non tessuto" di poliestere da filo continuo Spunbond composito stabilizzato con fibra di vetro - spessore 3 mm - flessibilità a freddo -20°C
|  | €/m² | 23.4453
S15.M20.020 | con autoprotezione minerale speciale bianca ad alta saturazione e luminosità ad alta riflettanza solare unita ad una elevatissima emissività termica - armata con "tessuto non tessuto" di poliestere da filo continuo Spunbond composito stabilizzato con fibra di vetro - spessore 4 mm - flessibilità a freddo -20°C
|  | €/m² | 25.3667
S15.M20.021 | resistente al fuoco - armata con "tessuto non tessuto" di poliestere da filo continuo Spunbond - massa areica 4,5 kg/mq - autoprotetta con scagliette di ardesia e addittivata con ritardanti di fiamma - flessibilità a freddo -10°C
|  | €/m² | 24.0583
S15.M20.022 | per la protezione del gas radon - armata con armata con velo vetro e alluminio - spessore 4 mm - flessibilità a freddo -10°C
|  | €/m² | 22.5259
S15.M30 | Membrana impermeabilizzante bituminosa autoprotetta con lamina metallica, applicata a fiamma con sovrapposizione dei sormonti di 8-10 cm in senso longitudinale e di almeno 15 cm alle testate dei teli. E’ compresa la fornitura, la posa in opera e quanto altro occorre per dare l’opera finita
S15.M30.001 | autoprotetta con lamina d'alluminio naturale goffrata resistente al fuoco - armata con tessuto di vetro - massa areica 4,1 kg/mq
|  | €/m² | 25.0484
S15.M30.002 | autoprotetta con lamina d'alluminio colorata goffrata resistente al fuoco - armata con tessuto di vetro - massa areica 4,1 kg/mq
|  | €/m² | 30.7536
S15.M30.003 | autoprotetta con lamina di rame elettrolitico goffrata resistente al fuoco - armata con tessuto di vetro - massa areica 4,0 kg/mq
|  | €/m² | 46.6313
S15.P10 | Fornitura e posa di manto impermeabile bituminoso per coperture piane e a volta, applicato a freddo, composto da un primo strato impermeabile in colla bituminosa permanentemente plastica in ragione di 1,000 Kg/mq, steso su un supporto preventivamente pulito, asciutto e compatibile e da un secondo strato impermeabile costituito da un membrana elastoplastomerica ad alto contenuto di poliolefine atattiche, resistente ai raggi U.V. La posa in opera deve avvenire allineando i rotoli dei teli impermeabili sul supporto e riposizionando gli stessi sullo strato di colla bituminosa (primo strato impermeabile) precedentemente applicata. I giunti dei teli impermeabili devono essere saldati a fiamma con cannello di sicurezza per tutta la loro lunghezza (il sormonto dei teli deve risultare di almeno 10 cm) e i bordi devono essere pressati con un rullo di circa 15 Kg
S15.P10.005 | per coperture pedonabili esposte e non ai raggi solari, membrana sp.4mm, flessibilità a freddo -20°C, biarmata (tessuto non tessuto poliestere da 150gr/mq e tessuto non tessuto velo vetro da 55gr/mq, raschiati in superficie), resistenza al fuoco certificata secondo norma
|  | €/m² | 27.7242
S15.P10.010 | ardesiato, per coperture pedonabili esposte e non ai raggi solari, membrana elastoplastomerica sp.4mm con scaglie di ardesia colorate, flessibilità a freddo -22°C, ad armatura composita (tessuto non tessuto poliestere stabilizzato con velo di vetro), resistenza al fuoco certificata secondo norma
|  | €/m² | 27.9364
S15.P10.015 | per coperture pedonabili esposte ai raggi solari e con alto potere riflettivo, costituito da una membrana elastoplastomerica ottenuta con mescola HCB (Hibrid Copolimer Blend) dello spessore di mm 3, flessibilità a freddo -20°C, ad armatura composita (tessuto non tessuto di poliestere stabilizzato con velo di vetro 170gr/mq), resistenza al fuoco certificata secondo norma, provvista di coating superficiale acrilico di colore bianco altamente riflettente
|  | €/m² | 33.3586
S15.P10.020 | per coperture carrabili, costituito da una membrana elastoplatomerica dello spessore di mm 5, flessibilità a freddo -20°C, biarmata (tessuto non tessuto di poliestere 260gr/mq e tessuto non tessuto velo vetro 55gr/mq, raschiati in superficie)
|  | €/m² | 29.5631
S15.P10.025 | anti-radice per coperture a verde pensile, costituito da una membrana elastoplatomerica dello spessore di mm 5, addittivata con agenti anti-radice in leganti plastomerici, flessibilità a freddo -20°C, biarmata (tessuto non tessuto di poliestere 260gr/mq e tessuto non tessuto velo vetro 55gr/mq, raschiati in superficie)
|  | €/m² | 30.4353
S15.P20 | Manto impermeabile da posare a secco con zavorra fissa (pavimentazione) o mobile a base di cloruro di polivinile plastificato, resistente ai raggi UV ed alle radici secondo la norma DIN 4062, calandrato secondo la norma DIN 16938, rinforzato internamente con un’armatura di velovetro, con sovrapposizioni di 4 cm, saldate ad aria calda o con solubilizzante THF, avente le seguenti caratteristiche: - peso specifico minimo: 1,55 Kg/dmc; - resistenza alla compressione: maggiore di 1000 N/cmq; - resistenza alla trazione: 800 N/5 cm - DIN 53354; - allungamento alla trazione: 25% - DIN 53354; - resistenza alla lacerazione: 190 N - DIN 53363; - fattore di resistenza alla diffusione del vapore acqueo: u = 19000 - DIN 16726; - stabilità dimensionale a 80° C/6 ore: 0,0 - DIN 16726; - piegatura a freddo -30° C: nessuno strappo - DIN 53361. Sono compresi: la fornitura e posa in opera del manto impermeabile e tutti gli accessori quali profili, bocchettoni, etc. Caratteristiche da certificare. E’ inoltre compreso quanto altro occorre per dare l’opera finita
S15.P20.015 | spessore 1,5 mm
|  | €/m² | 25.4256
S15.P20.018 | spessore 1,8 mm
|  | €/m² | 29.2801
S15.P20.020 | spessore 2,0 mm
|  | €/m² | 33.8891
S15.P40.000 | Manto impermeabile per coperture carrabili, di spessore mm 1,5 a base di cloruro di polivinile con plastificanti esclusivamente polimerici, resistente ai raggi UV ed alle radici secondo la norma DIN 4062, calandrato secondo la DIN 16937, resistente agli oli ed agli idrocarburi per immersione, posto in opera con sovrapposizioni di 4 cm saldato ad aria calda o con solubilizzante THF, avente le seguenti caratteristiche: - peso: 1,90 Kg/mq - DIN 53352; - resistenza alla trazione: 16 N/mmq - DIN 53455; - allungamento alla trazione: 360% - DIN 53455; - resistenza alla lacerazione: 53 N/mm - DIN 53363; - stabilità dimensionale a 80°C/6 ore: minore 2% - DIN 16726; - piegatura a freddo -15° C: nessuno strappo - DIN 53361; - durezza SHORE A 75 - DIN 53505. Caratteristiche da certificare. Sono compresi: la fornitura, la posa in opera del manto impermeabile e tutti gli accessori quali profili, bocchettoni, etc. E’ inoltre compreso quanto altro occorre per dare l’opera finita.
|  | €/m² | 29.2801
S15.R10 | Barriera al vapore o di protezione costituita da fogli di polietilene dello spessore di 0,2 mm, fornita e posta in opera. I fogli sono ricavati da granulo vergine, colore neutro o colore bianco, peso specifico 0,95 Kg/dmc posati a secco nei seguenti due modi: MODO 1 - con 20 cm di sovrapposizione e risvoltati sulle parti verticali per 10 cm; oppure MODO 2 - con 5 cm di sovrapposizione, sigillati con nastro di giunzione monoadesivo largo 8 cm, risvoltati sulle parti verticali per 10 cm. Con collegamento a tutti i corpi fuoriuscenti sempre con nastro di giunzione. Da usare anche per pareti verticali. E’ compresa la fornitura, la posa in opera e quanto altro occorre per dare l’opera finita
S15.R10.002 | costituita da fogli poliestere sp. 0,2 mm - sovrapposizione MODO 1
|  | €/m² | 2.0039
S15.R10.004 | costituita da fogli polietilene sp. 0,4 mm - sovrapposizione MODO 1
|  | €/m² | 3.6188
S15.R30.000 | Strato di separazione a base di PVC semirigido (0,5 mm) posato a secco, accoppiato con un feltro sintetico a filo continuo di alta resistenza, con bordi accostati e giuntati con nastro adesivo e risvoltato in verticale su tutti i raccordi per lo spessore della pavimentazione, avente le seguenti caratteristiche: - peso : 0,92 Kg/mq - DIN 53352; - resistenza allo strappo: maggiore di 500 N/5 cm - DIN 53354; - allungamento allo strappo: maggiore di 50% - DIN 53354; - resistenza alla lacerazione: 130 N - DIN 53363; - resistenza al freddo: - 20° C nessuna screpolatura - DIN 53361; - passaggio al vapore d’acqua: 2,0 g/mq 24h DIN 531221D. Caratteristiche da certificare. E’ compresa la fornitura, la posa in opera e quanto altro occorre per dare l’opera finita.
|  | €/m² | 15.088
S15.S20.000 | Strato separatore in velo di vetro da 50 g/mq, spessore 0,5 mm, compreso ogni onere per dare l’opera finita.
|  | €/m² | 2.3221
S15.S30.000 | Esecuzione di uno strato di diffusione di vapore costituito da un feltro di vetro impregnato con miscela bitume polimero del peso di 0,80 kg, compreso ogni onere per dare l’opera finita.
|  | €/m² | 5.1394
S15.S40 | Manto di scorrimento con feltro di poliestere posato a secco, con 10 cm di sovrapposizione, compreso ogni onere per dare l’opera finita
S15.S40.140 | da 140 g/mq
|  | €/m² | 2.7701
S15.S40.200 | da 200 g/mq
|  | €/m² | 3.4655
S15.S50 | Impermeabilizzazione di serbatoi ed opere d’arte mediante guaine bituminose preformate, armate con tessuto non tessuto, in poliestere del peso non inferiore a 0,300 kg/mq; applicata a fiamma, compresa e compensata nel prezzo, la preparazione della soletta o muro, mediante spazzolatura ed energica soffiatura con aria compressa; compresa ogni altra prestazione, fornitura ed onere
S15.S50.005 | con una prima guaina dello spessore di 4-5 mm
|  | €/m² | 17.2687
S15.S50.010 | con una seconda guaina - spessore 3-4 mm
|  | €/m² | 5.7523
S15.S60.000 | Impermeabilizzazione pareti e platea delle vasche eseguita con cementi impermeabilizzanti tipo WALLCO-TOROSEAL, in ragione di 2 kg/mq.
|  | €/m² | 15.8306
S15.S70.000 | Fornitura e posa di barriera antiradice in HPDE (polietilene ad alta densità) di colore nero dello spessore di 500/1000 mm con resistenza istantanea a compressione di 250 kN/mq, deformazione sottocarico prolungato di 50 kN/mq del 20% al max, a protezione delle impermeabilizzazioni, fissata mediante chiodi di fissaggio e bande di chiusura a tenuta comprese nel prezzo. E’ inoltre compreso ogni altro onere per dare l’opera finita a perfetta regola d’arte.
|  | €/m² | 6.4831
S15.U00 | Rivestimento impermeabilizzante a base di resine poliureiche
S15.U00.005 | Rivestimento impermeabilizzante leggero costituito da resine poliureiche pure, a base di poliammine, estensori di catena ed isocianati aromatici, esente da solvente e cariche, bicomponente (isocianato + poliammine), a rapidissimo indurimento, applicabile a spruzzo, previa applicazione di primer d'adesione e finitura antiscivolo e protettiva ai raggi UV a base di resine poliuretaniche alifatiche, per impermeabilizzazioni pedonabili e/o trafficabili quali parcheggio multipiano, coperture adibite a parcheggio, coperture piane ed in pendenza, terrazzi pedonabili e terrazzi giardino, su supporti in cemento, guaina bituminosa, legno, acciaio ed asfalto, compresi applicazione del primer ed ogni onere per dare il lavoro finito a perfetta regola d'arte, escluse le regolarizzazioni delle superfici e la sigillatura dei giunti.
S15.U00.005.005 | spessore 2 mm di poliurea pura
|  | €/m² | 73.41 | 20%
S15.U00.005.010 | per ogni mm in più di poliurea pura
|  | €/m² | 22.77 | 20%
S15.U00.005.015 | spessore 2 mm, con barriera vapore a base di resine epossiviche tricomponente in emulsione acquosa
|  | €/m² | 94.11 | 20%
S15.U00.005.020 | spessore 2 mm, certificato al contatto diretto con acqua potabile
|  | €/m² | 74.68 | 20%
S15.U00.005.025 | spessore 2 mm, autoestinguente
|  | €/m² | 77.21 | 20%
S15.U00.010.005 | Rivestimento impermeabilizzante leggero costituito da resine poliureiche ibride, a base di poliammine, estensori di catena ed isocianati aromatici, esente da solvente e cariche, bicomponente (isocianato + poliammine), a rapidissimo indurimento, applicabile a spruzzo spessore minimo 2 mm, previa applicazione di primer d'adesione e finitura antiscivolo e protettiva ai raggi UV a base di resine poliuretaniche alifatiche, per impermeabilizzazioni pedonabili e/o trafficabili quali parcheggio multipiano, coperture adibite a parcheggio, coperture piane ed in pendenza, terrazzi pedonabili e terrazzi giardino, su supporti in cemento, guaina bituminosa, legno, acciaio ed asfalto, compresi applicazione del primer ed ogni onere per dare il lavoro finito a perfetta regola d'arte, escluse le regolarizzazioni delle superfici e la sigillatura dei giunti. Applicazione su supporti cementizi o ceramici; con finitura carrabile in asfalto.
|  | €/m² | 100.67 | 14.63%
S15.U00.010.010 | Fornitura e posa in opera di membrana poliureica ibrida bicomponente priva di solventi, a immediata impermeabilità e pedonabilità, per l’impermeabilizzazione di coperture, in uno spessore minimo di 2 mm (consumo 2,2 kg/m² per 2 mm di spessore). Il prodotto dovrà essere applicato mediante pompa industriale bi-mixer ad alta pressione, con controllo di flusso e temperatura, dotata di pistola autopulente, su supporti solidi e puliti, precedentemente trattati con idoneo primer. A completamento lavori, posa della finitura antiscivolo e protettiva ai raggi UV a base di resine poliuretaniche alifatiche.
|  | €/m² | 90.47 | 8.6%
S15.U00.010.015 | Rivestimento impermeabilizzante leggero costituito da resine poliureiche pure, a base di poliammine, estensori di catena ed isocianati aromatici, esente da solvente e cariche, bicomponente (isocianato + poliammine), a rapidissimo indurimento, applicabile a spruzzo, in uno spessore minimo di 2 mm, previa applicazione di primer d'adesione e finitura antiscivolo e protettiva ai raggi UV a base di resine poliuretaniche alifatiche, per impermeabilizzazioni pedonabili e/o trafficabili quali parcheggio multipiano, coperture adibite a parcheggio, coperture piane ed in pendenza, terrazzi pedonabili e terrazzi giardino, su supporti in cemento, guaina bituminosa, legno, acciaio ed asfalto, compresi applicazione del primer ed ogni onere per dare il lavoro finito a perfetta regola d'arte, escluse le regolarizzazioni delle superfici e la sigillatura dei giunti. Applicazione su supporti cementizi con barriera vapore a base di resine epossidiche tricomponente in emulsione acquosa e finitura UV resistente.
|  | €/m² | 167.74 | 10.79%
S15.U00.010.020 | Fornitura e posa in opera di membrana poliuretanica monocomponente, da applicare a mano, in uno spessore minimo di 2 mm, previa applicazione di idoneo primer bicomponente epossidico fillerizzato e da finire con finitura alifatica
|  | €/m² | 67.8 | 21.97%
S15.U00.010.025 | Fornitura e posa in opera di membrana poliuretanica monocomponente, da applicare a mano, in uno spessore minimo di 1,2 mm, su guaine bituminose esistenti, previa applicazione di idoneo primer epossidico trasparente bicomponente in dispersione acquosa e da finire con finitura alifatica
|  | €/m² | 54.27 | 27.46%
S15.U00.010.030 | Fornitura e posa in opera di membrana poliuretanica monocomponente, da applicare a mano, in uno spessore minimo di 1,2 mm, su supporto cementizio, previa applicazione di idoneo primer epossidico bicomponente, senza solventi per sottofondi umidi e da finire con finitura alifatica
|  | €/m² | 89.64 | 17.55%
S15.U00.010.035 | Fornitura e posa in opera di membrana poliuretanica monocomponente, da applicare a mano, in uno spessore minimo di 1,2 mm, su supporto cementizio, previa applicazione di idoneo primer poliuretanico bicomponente per supporti assorbenti e da finire con finitura alifatica
|  | €/m² | 67.68 | 22.01%
S15.U00.010.040 | Fornitura e posa in opera di membrana poliuretanica monocomponente, da applicare a mano, in uno spessore minimo di 1,2 mm, su supporto metallico, previa applicazione di idoneo promotore d’adesione per sistemi poliuretanici e da finire con finitura alifatica
|  | €/m² | 55.84 | 26.68%
S15.U00.010.045 | Fornitura e posa in opera di sistema impermeabilizzante basato sull'uso di membrana bicomponente a base di poliurea pura, priva di solventi, in uno spessore minimo di 2 mm, da applicare a spruzzo con pompa bi-mixer ad alta pressione per la realizzazione in situ di un manto impermeabile per strutture sia di nuova costruzione che esistenti, previa stesura di un idoneo promotore d’adesione per sistemi poliuretanici per metallo
|  | €/m² | 92.23 | 17.81%
S15.U00.010.050 | Fornitura e posa in opera di membrana a base di poliurea pura, priva di solventi, da applicare a spruzzo con pompa bi-mixer ad alta pressione, in uno spessore minimo di 2 mm, su supporto cementizio, previa stesura di idonei strati di primer: primer epossidico trasparente bicomponente in dispersione acquosa, primer epossicementizio tricomponente per l’impermeabilizzazione di sottofondi umidi non assorbenti, primer epossidico bicomponente fillerizzato, sabbie di quarzo lavate ed essiccate a forno da utilizzarsi con resine epossidiche e poliuretaniche.
|  | €/m² | 109.93 | 11.6%
S16 | ISOLANTI TERMOACUSTICI
S16.EPS | Isolamento a cappotto con EPS grafitato
Fornitura e posa in opera di sistema di isolamento termico a cappotto, costituito da pannelli di polistirene espanso sinterizzato EPS, additivato con grafite, conforme alla norma UNI EN 13163, avente valore di conducibilità termica λD compreso tra 0,030 e 0,031 W/mK, resistenza a trazione ≥ 100 KPa, euroclasse di reazione al fuoco E secondo EN 13501-1, rispondente ai criteri CAM (Criteri Ambientali Minimi), compresi gli sfridi. Il sistema a cappotto, posato su pareti esterne già preparate (preparazione non compresa nel prezzo), provvisto di ETA, è costituito da: adesivo minerale ad elevate prestazioni, fissaggio meccanico eseguito con idonei tasselli nel numero di almeno 5 per pannello, successiva rasatura eseguita in due mani con idoneo rasante, con interposta rete in fibra di vetro antialcalina del peso ≥ 140 g/m², compresi rinforzi diagonali in rete presso le aperture, nastri autoespandenti sigillanti, rinforzi di paraspigolo, gocciolatoi, escluso primer e rivestimento di finitura adeguato all'ETA del produttore del sistema. Nel prezzo è compresa la finitura per sistemi a cappotto costituita da: fissativo pigmentato applicato sullo strato finale di rasatura armata, successiva copertura con tonachino colorato siliconico ad emulsione silossanica, con granulometrica 1,5 mm, densità 1,8 kg/dm³, idrorepellente e traspirante, antimuffa ed antifungo, resistente all'esposizione raggi UV ed elevata stabilità del colore (colore a scelta della DL). Nel prezzo non sono compresi: la preparazione del supporto murario (planarità, rimozione e sostituzione di intonaci e/o altro rivestimento, rimozioni di asperità e difetti, rimozione/riposizionamento di elementi di facciata, quali impianti, tendaggi, ecc.) ed eventuali accessori particolari quali impermeabilizzanti, profili base di partenza cappotto, giunti, raccordi.
S16.EPS.012 | spessore 12 cm
|  | €/m² | 120.26 | 48.41%
S16.EPS.014 | spessore 14 cm
|  | €/m² | 127.41 | 47.94%
S16.LDR | Isolamento di coperture inclinate con lana di roccia
Forniture a posa di isolamento termico all'estradosso di coperture inclinate e ventilate, eseguito con posa in continuo di pannelli isolanti di lana di roccia, compresi gli sfridi, conducibilità termica λD ≤ 0,036 W/mK, doppia densità 190/90 kg/m³, classe di reazione al fuoco A1, dimensioni 1200 × 600 mm, resistenza a compressione (carico distribuito) ≥ 30 kPa. Nel prezzo non sono compresi: tavolati, travetti e morali, la preparazione del supporto di appoggio (planarità, rimozioni di asperità e difetti, rimozione/riposizionamento di elementi di copertura, quali impianti, camini, lucernari, ecc.) ed eventuali accessori particolari quali impermeabilizzanti, profili, giunti, raccordi.
S16.LDR.016 | spessore 8+8 cm
|  | €/m² | 78.81 | 27%
S16.LDR.018 | spessore 10+8 cm
|  | €/m² | 84.36 | 25.4%
S16.PUR | Isolamento a cappotto con poliuretano espanso PUR
Fornitura e posa in opera di sistema di isolamento termico a cappotto, costituito da pannelli di poliuretano espanso sandwich, costituiti da schiuma polyiso PIR espansa, posti in opera su pareti esterne già preparate (preparazione non compresa nel prezzo), rivestiti su entrambe le facce con velo di vetro saturato, resistenza a compressione valore minimo di 150 kPa; comportamento a carico costante determinato al 2% di schiacciamento superiore a 5.000 kg/m², alta resistenza alla diffusione del vapore acqueo, provvisto di ETA, rispondente ai CAM (Criteri Ambientali Minimi), conforme alla norma UNI EN 13165, conducibilità termica λD ≤ 0,028 W/mK in funzione dello spessore, dimensioni 1200 × 600 mm, compresi gli sfridi, il primer pigmentato, intonaco sottile armato con rete in fibra di vetro antialcalina del peso ≥ 140 g/m², con incollaggio e fissaggio meccanico con adeguati tasselli. Nel prezzo è compresa la finitura per sistemi a cappotto costituita da fissativo pigmentato applicato sullo strato finale di rasatura armata, successiva copertura con tonachino colorato siliconico ad emulsione silossanica, con granulometrica 1,5 mm, densità 1,8 kg/dm³, idrorepellente e traspirante, antimuffa ed antifungo, resistente all'esposizione raggi UV ed elevata stabilità del colore (colore a scelta della DL). Nel prezzo non sono compresi: la preparazione del supporto murario (planarità, rimozione e sostituzione di intonaci e/o altro rivestimento, rimozioni di asperità e difetti, rimozione/riposizionamento di elementi di facciata, quali impianti, tendaggi, ecc.) ed eventuali accessori particolari quali impermeabilizzanti, profili base di partenza cappotto, giunti, raccordi.
S16.PUR.010 | spessore 10 cm
|  | €/m² | 127.1 | 35.92%
S16.PUR.012 | spessore 12 cm
|  | €/m² | 134.95 | 34.02%
S16.PUR.014 | spessore 14 cm
|  | €/m² | 142.64 | 32.12%
S16.AGL | Isolamento a base di aerogel
S16.AGL.005 | Fornitura e posa in opera di sistema di isolamento termico a cappotto a basso spessore, costituito da pannelli composti da cellule micronizzate di polveri a base di ossidi di silice (aerogel) confezionati sottovuoto, rispondente ai CAM (Requisiti Ambientali Minimi), conducibilità termica λ = 0,004 W/mK, Euroclasse di reazione al fuoco A1, delle dimensioni di 1.000 × 600 mm. Nel prezzo non sono compresi: la preparazione del supporto murario (planarità, rimozione e sostituzione di intonaci e/o altro rivestimento, rimozioni di asperità e difetti, rimozione/riposizionamento di elementi di facciata, quali impianti, tendaggi, ecc.) ed eventuali accessori particolari quali impermeabilizzanti, profili base di partenza cappotto, giunti, raccordi.. Lo strato isolate, incollato sul supporto murario con schiuma poliuretanica (preparazione del supporto non compreso nel prezzo), è protetto da pannelli in gesso fibrorinforzato antiumidità ignifugo e fonoisolante a norma EN 520, rispondente ai CAM (Criteri Ambientali Minimi), ad elevata densità > 1.200 kg/m3 e resistenza meccanica, peso > 15 kg/m2, conducibilità termica λD = 0,25 W/mK, delle dimensioni 2.000 ÷ 3.000 × 1.200 mm, spessore 12,5 mm, reazione al fuoco euroclasse A2-s1,d0. Sono compresi: il primer, i distanziatori a cavaliere, i profili a "C" aluzink, i tasselli per la struttura del pannello di gesso, la schiuma poliuretanica, le viti da esterno. E' compresa anche la finitura costituita da rasante, rete in fibra di vetro e rivestimento silossanico del colore a scelta della DL. Nel prezzo non sono compresi: la preparazione del supporto murario (planarità, rimozione e sostituzione di intonaci e/o altro rivestimento, rimozioni di asperità e difetti, rimozione/riposizionamento di elementi di facciata, quali impianti, tendaggi, ecc.) ed eventuali accessori particolari quali impermeabilizzanti, profili base di partenza cappotto, giunti, raccordi.
S16.AGL.005.010 | spessore isolante 10 mm + fibrogesso 12,5 mm
|  | €/m² | 194 | 37.68%
S16.AGL.010 | Fornitura e posa in opera di sistema di isolamento termico a cappotto a basso spessore, costituito da aerogel in rotoli e/o pannelli a diffusione aperta e a diffusione capillare, rispondente ai CAM (Requisiti Ambientali Minimi), conducibilità termica λ = 0,015 W/mK, accoppiato ad una membrana traspirante in polipropilene armato con fibra di vetro, Euroclasse di reazione al fuoco B- s1, d0. Sono compresi: il primer, i tasselli per chiodatura, la schiuma poliuretanica, le viti da esterno. E' compresa anche la finitura costituita da due mani di rasante, rete in fibra di vetro e rivestimento silossanico del colore a scelta della DL. Nel prezzo non sono compresi: la preparazione del supporto murario di davanzali, stipiti e cielini (planarità, rimozione e sostituzione di intonaci e/o altro rivestimento, rimozioni di asperità e difetti, rimozione/riposizionamento di elementi di facciata, quali impianti, tapparelle, ecc.) ed eventuali accessori particolari quali impermeabilizzanti, profili, giunti, raccordi.
S16.AGL.010.010 | spessore 10 mm
|  | €/m² | 148.95 | 36.8%
S16.AGL.010.020 | spessore 20 mm
|  | €/m² | 209.04 | 26.22%
S16.AGL.010.030 | spessore 30 mm
|  | €/m² | 268.7 | 20.4%
S17 | MURATURE E TRAMEZZE
S17.B10 | Muratura in blocchi di argilla espansa da intonacare posti in opera con malta bastarda o cementizia dosata a 3 quintali di cemento 325. Sono compresi: i magisteri di appresatura; la formazione di spigoli e di riseghe, entro e fuori terra
S17.B10.008 | spessore 8 cm
|  | €/m² | 24.4355
S17.B10.012 | spessore 12 cm
|  | €/m² | 30.1288
S17.B10.020 | spessore 20 cm
|  | €/m² | 40.714
S17.B10.025 | spessore 25 cm
|  | €/m² | 48.8828
S17.B15 | Muratura in blocchi rigati di argilla espansa, di qualsiasi forma e dimensione, con o senza incastro, con o senza paramento a facciavista, portante o da tamponatura, legata con malta bastarda ovvero con malte premiscelate, per murature sia in fondazione che in elevazione con uno o più fronti, rette o curve. Sono compresi: la formazione di spigoli e di riseghe; le appresature; la lavorazione per la stilatura e la ripulitura dei giunti quando il paramento e’ realizzato con blocchi da facciavista
S17.B15.012 | spessore 12 cm
|  | €/m² | 52.9494
S17.B15.025 | spessore 25 cm
|  | €/m² | 65.1849
S17.B20 | Muratura in blocchi cavi di conglomerato cementizio vibrocompresso tipo facciavista liscio, composti da graniglia di marmo ed ossido di ferro, posti in opera con malta bastarda o cementizia dosata a 3 quintali di cemento 325 o malta leggera tipo LecaMur. Sono compresi: i magisteri di appresatura; la formazione di spigoli e di riseghe, entro e fuori terra
S17.B20.010 | tipo fv liscio - spessore 11,5 cm
|  | €/m² | 40.714
S17.B20.020 | tipo fv splittato - spessore 12 cm
|  | €/m² | 48.8828
S17.B20.030 | tipo fv liscio - spessore 19,5 cm
|  | €/m² | 57.0161
S17.B20.040 | tipo fv splittato - spessore 20 cm
|  | €/m² | 65.1849
S17.B20.050 | tipo fv scanalato - spessore 7 cm
|  | €/m² | 32.5689
S17.B20.060 | tipo fv scanalato - spessore 14,5 cm
|  | €/m² | 48.8828
S17.B20.070 | tipo fv scanalato - spessore 22,5 cm
|  | €/m² | 65.1849
S17.B50 | Muratura in blocchi termici di argilla espansa, di qualsiasi forma e dimensione, con o senza incastro, con o senza paramento a facciavista, portante o da tamponatura, legata con malta cementizia a 3 quintali di cemento tipo 325, per murature sia in fondazione che in elevazione con uno o piu’ fronti, rette o curve. Sono compresi: la formazione di spigoli e di riseghe; le appresature; la lavorazione per la stilatura e la ripulitura dei giunti quando il paramento e’ realizzato con blocchi da facciavista
S17.B50.012 | spessore 12 cm
|  | €/m² | 57.0161
S17.B50.020 | spessore 20 cm
|  | €/m² | 65.9511
S17.B85 | Muratura in blocchi forati in termolaterizi per opere in elevazione di tamponamento di modesto impegni statico (foratura massima 55%), senza incastri, tipo Poroton, Alveolater e similari, legati con idonea malta con caratteristiche equivalenti a quella dei blocchi
S17.B85.012 | spessore 12 cm
|  | €/m² | 41.5627
S17.B85.025 | spessore 25 cm
|  | €/m² | 62.5209
S17.C10.000 | Compenso alla muratura di mattoni pieni per sottofondazioni con malta cementizia dosata a q.li 3 di cemento 325 a uno o più fronti, retta o curva, in fondazione o in elevazione di spessore superiore a una testa. Sono compresi: i magisteri di appresature; la formazione di spigoli e di riseghe, entro e fuori terra. E’ inoltre compreso quanto altro occorre per dare l’opera finita.
|  | €/m² | 74.9331
S17.C20 | Compenso per la lavorazione della facciavista, delle murature di mattoni pieni a facciavista. Sono compresi: l’uso del distanziatore; la stilatura dei giunti eseguita con malta di cemento; il lavaggio finale della superficie. E’ inoltre compreso quanto altro occorre per dare l’opera finita
S17.C20.010 | lisci
|  | €/m² | 26.0975
S17.C20.020 | bugnati o sabbiati
|  | €/m² | 26.0975
S17.C40 | Compenso per l’utilizzo di blocchi con scanalature intervallate in orizzontale e verticale di 10 cm
S17.C40.014 | spessore blocco 14 cm
|  | €/m² | 20.357
S17.C40.021 | con scanalatura verticale a 20 cm - blocco 21,5 cm
|  | €/m² | 16.3021
S17.C60.000 | Compenso per formazione di irrigidimenti, nella muratura a blocchi, sia orizzontali sia verticali da ricavarsi in appositi elementi, compreso il getto in calcestruzzo, l’armatura metallica e l’incidenza dei pezzi speciali.
|  | €/m² | 73.3183
S17.F10.000 | Fodera interna di tavelle forate dello spessore di 3 cm murate a malta di cemento. E’ compreso quanto occorre per dare l’opera finita.
|  | €/m² | 23.6222
S17.M10.000 | Muratura di mattoni pieni e malta cementizia dosata a 3 quintali di cemento 325, bastarda, calce, a uno o più fronti, retta o curva, in fondazione o in elevazione di spessore superiore a una testa. Sono compresi: i magisteri di appresature; la formazione degli spigoli e delle riseghe, entro e fuori terra. E’ inoltre compreso quanto altro occorre per dare l’opera finita.
|  | €/m³ | 423.5602
S17.M20.000 | Muratura di mattoni in laterizio semipieni dello spessore superiore ad una testa con malta cementizia a 3 quintali di cemento 325, bastarda o di calce. E’ compresa la formazione di archi, spalle, piattabande ed i ponteggi.
|  | €/m³ | 358.3872
S17.M30.000 | Muratura in blocchi forati in termolaterizi per opere in elevazione (foratura massima 45%), con o senza incastri, tipo Poroton, Alveolater e similari, legati con idonea malta con caratteristiche equivalenti a quella dei blocchi.
|  | €/m³ | 244.3549
S17.M40.000 | Muratura eseguita con blocchi speciali per murature armate con armatura orizzontale e verticale disposta negli appositi fori riempiti di malta cementizia fluida e traliccio orizzontale immerso nel ricorso di malta. Sono compresi: la malta di posa dei blocchi con caratteristiche equivalenti a quella dei blocchi stessi, la formazione delle mazzette e degli sguinci; i collegamenti; l’incassatura superiore; l’armatura ed i ponteggi.
|  | €/m³ | 285.0807
S17.M60.000 | Muratura retta o curva di blocchi forati di conglomerato di cemento, compressi o vibrati dello spessore superiore o uguale a 20 cm posti in opera con malta cementizia a 3 quintali di cemento 325. E’ compreso quanto altro occorre per dare l’opera finita.
|  | €/m³ | 142.5462
S17.M80 | Muratura a cassa vuota eseguita con muratura esterna ed interna di mattoni semipieni a 6 fori e malta di cemento dosata a 3 quintali di cemento 325. Sono compresi: la formazione delle mazzette e degli sguinci; i collegamenti trasversali; l’incassatura superiore; la formazione degli stipiti e dei parapetti; l’increspatura della parete esterna sul lato interno con malta cementizia. E’inoltre compreso quanto altro occorre per dare l’opera finita
S17.M80.007 | spessore 7 cm
|  | €/m² | 62.7331
S17.M80.012 | spessore 12 cm
|  | €/m² | 80.6265
S17.M80.019 | posti sia all’interno a foglio - spessore 7 cm ed all’esterno ad una testa - spessore 12 cm
|  | €/m² | 80.6265
S17.M85.000 | Muratura a cassa vuota eseguita con muratura esterna in mattoni pieni ad una testa (spessore cm 11) e parete interna di mattoni semipieni a 6 fori in foglio (spessore cm 7) e malta di cemento dosata a q.li 3 di cemento 325. Sono compresi: la formazione delle mazzette e degli sguinci; i collegamenti trasversali; l’incassatura superiore; la formazione degli stipiti e dei parapetti; l’increspatura della parete esterna sul lato interno con malta cementizia. E’ inoltre compreso quanto altro occorre per dare l’opera finita.
|  | €/m² | 91.1999
S17.P10.000 | Pareti divisorie interne prefabbricate in gesso, dello spessore di 8 cm, fornite e poste in opera. Sono compresi: il taglio, la sigillatura dei giunti. E’inoltre compreso quanto altro occorre per dare l’opera finita.
|  | €/m² | 30.9304
S17.P20 | Pareti divisorie interne prefabbricate, realizzate con pannelli in gesso cartonato dello spessore di circa 12,5 mm, ( un pannello per ogni lato della struttura ), fissati mediante viti autoperforanti alla struttura portante metallica costituita da profilati in acciaio zincato dello spessore di 0,6mm, con elementi verticali posti ad un interasse di circa 60 cm. Sono compresi: l’armatura metallica; i tagli a misura; il materiale necessario per gli ancoraggi; il trattamento dei giunti tra lastra e lastra; le stuccature, la preparazione per la tinteggiatura ; la predisposizione per le linee degli impianti . E’ inoltre compreso quanto altro occorre per dare il lavoro finito. E’ esclusa la tinteggiatura delle pareti
S17.P20.080 | pannelli cartongesso spessore 80 mm
|  | €/m² | 44.8043
S17.P20.100 | pannelli cartongesso spessore 100 mm
|  | €/m² | 47.2325
S17.P20.125 | pannelli cartongesso spessore 125 mm
|  | €/m² | 48.8828
S17.P30.000 | Compenso per pareti divisorie interne prefabbricate, realizzate con pannelli in gesso cartonato idrorepellente un pannello per ogni lato della struttura.
|  | €/m² | 11.4103
S17.P40 | Pareti divisorie interne prefabbricate, realizzate con pannelli in gesso cartonato dello spessore di circa 12,5 mm (due pannelli per ogni lato della struttura), fissati mediante viti autoperforanti alla struttura portante metallica costituita da profilati in acciaio zincato dello spessore di 0,6 mm, con elementi verticali posti ad un interasse di circa 60 cm. Sono compresi: l’armatura metallica; i tagli a misura; il materiale necessario per gli ancoraggi; il trattamento dei giunti tra lastra e lastra; le stuccature, la preparazione per la tinteggiatura ; la predisposizione per le linee degli impianti. E’ inoltre compreso quanto altro occorre per dare il lavoro finito. E’ esclusa la tinteggiatura delle pareti
S17.P40.100 | spessore 100 mm
|  | €/m² | 66.788
S17.P40.125 | spessore 125 mm
|  | €/m² | 68.4146
S17.P50 | Pareti divisorie interne prefabbricate REI 120, realizzate con pannelli in gesso cartonato ignifugo dello spessore di 15 mm, (un pannello per ogni lato della struttura), fissati mediante viti autoperforanti alla struttura portante metallica costituita da profilati in acciaio zincato dello spessore di 0,6 mm, con elementi verticali posti ad un interasse di circa 60 cm, con interposta lana minerale densità di 40 Kg/mc, confinata in idonei contenitori o fornita in lastre. Sono compresi: l’armatura metallica; la lana minerale; i tagli a misura; il materiale necessario per gli ancoraggi; il trattamento dei giunti tra lastra e lastra; le stuccature, la preparazione per la tinteggiatura; la predisposizione per le linee degli impianti . E’ inoltre compreso quanto altro occorre per dare il lavoro finito. E’ esclusa la tinteggiatura delle pareti
S17.P50.105 | con 1+1 pannelli cartongesso spessore 105 mm
|  | €/m² | 64.3715
S17.P50.125 | con 2+2 pannelli cartongesso spessore 125 mm
|  | €/m² | 76.5716
S17.R10.000 | Muratura di mattoni refrattari delle dimensioni di 11x22x6 cm, posti a coltello, uniti con malta di cemento refrattario. E’ compreso quanto altro occorre per dare l’opera finita.
|  | €/m² | 101.8322
S17.T10.000 | Tramezzi di mattoni pieni con malta di cemento a 3 quintali di cemento tipo 325. Sono compresi: la formazione di sordini, spalle, piattabande. E’inoltre compreso quanto altro occorre per dare l’opera finita. Disposti a coltello con mattoni comuni.
|  | €/m² | 39.9361
S17.T11.000 | Tramezzi in mattoni in laterizio semipieni disposti in foglio con malta cementizia a 3 quintali di cemento 325. E’ compresa la formazione di archi, spalle, piattabande. E’ inoltre compreso quanto altro occorre per dare l’opera finita.
|  | €/m² | 39.8889
S17.T30.000 | Tramezzi in mattoni pieni con malta di cemento a 3 quintali di cemento tipo 325. Sono compresi: la formazione di archi, spalle, piattabande. E’inoltre compreso quanto altro occorre per dare l’opera finita. Disposti ad una testa con mattoni comuni.
|  | €/m² | 70.8665
S17.T31.000 | Tramezzi in mattoni in laterizio semipieni dello spessore di una testa con malta cementizia a 3 quintali di cemento 325. E’ compresa la formazione di sordini, spalle, piattabande. E’ inoltre compreso quanto altro occorre per dare l’opera finita.
|  | €/m² | 62.7331
S17.T50.000 | Tramezzi in mattoni pieni con malta di cemento a 3 quintali di cemento tipo 325. Sono compresi: la formazione di sordini, spalle, piattabande. E’inoltre compreso quanto altro occorre per dare l’opera finita. Con mattoni fatti a mano ad impasto molle non trafilato e/o pressato, disposti ad una testa.
|  | €/m² | 109.9538
S18 | INTONACI
S18.A01 | Intonaco di finitura minerale, intervallo granulometrico circa 0-250 um Extrafino/0-800 um Fino/0-1,4 mm Granello, contenuto in minerali naturali >=60%, contenuto in minerali riciclati >=30%, riciclabile come inerte a fine vita. E' compreso quanto occorre per dare l'opera finita
S18.A01.001 | per interni
|  | €/m² | 28.455
S18.A01.002 | per esterni
|  | €/m² | 30.011
S18.A02 | Adesivo/rasante minerale idoneo per la posa ad alta resistenza ed elevata deformabilità di tutti i tipi di pannelli termo-isolanti su fondi assorbenti contenuto in minerali naturali >= 60%, riciclabile come inerte a fine vita. E' compreso quanto occorre per dare l'opera finita
S18.A02.001 | Adesivo/rasante minerale
|  | €/m² | 9.7836
S18.A03 | Malta naturale di pura calce naturale NHL 3,5 a norma EN 459-1 per l'allettamento e il rinconcio altamente traspirante di murature, contenente materie prime di origine naturale, riciclabile come inerte a fine vita
S18.A03.001 | spessore 2,5 cm
|  | €/m² | 29.8695
S18.A10 | Intonaco antifiamma con resistenza al fuoco REI 120, dello spessore di 30 mm, a base di elementi di roccia naturale espansa e legante, eseguito su superfici piane o curve, verticali ed orizzontali. E’ compreso quanto occorre per dare l’opera finita
S18.A10.005 | superficie rustica
|  | €/m² | 22.1251
S18.A10.010 | per ogni cm in più
|  | €/m² | 4.9272
S18.C10 | Intonaco civile per interni formato da un primo strato di rinzaffo, da un secondo strato, arriccio, tirato in piano con regolo e frattazzo lungo, applicato con le necessarie poste e guide, rifinito con il terzo strato di malta finissima, lisciata con frattazzo metallico o con pezza, eseguito su superfici piane o curve, verticali ed orizzontali. E’ compreso quanto occorre per dare l’opera finita
S18.C10.005 | per interni
|  | €/m² | 27.79 | 60%
S18.C10.010 | per esterni
|  | €/m² | 33.53 | 60%
S18.C20.000 | aumento per quantitativi inferiori a 100 m² (voci S18.C10)
|  | % | 40 | 60%
S18.C30 | Colletta di calce lavorata a perfetta levigatura dello spessore di 2 mm. E’ compreso quanto occorre per dare l’opera finita
S18.C30.005 | di calce
|  | €/m² | 7.2022
S18.C30.010 | di malta di cemento
|  | €/m² | 7.9801
S18.C40.000 | Intonaco di cemento retinato a due strati eseguito su superfici piane o curve, verticali ed orizzontali, costituito dal primo strato, di spessore medio di 10 mm, di malta cementizia con interposta rete di filo di ferro, di peso non minore di 0,750 kg per metro quadrato; dal secondo strato, di spessore medio di 5 mm, di malta fina a 5 quintali di cemento per metro cubo di sabbia, compresa increspata di malta cementizia. E’ compreso quanto occorre per dare l’opera finita.
|  | €/m² | 29.4805
S18.F10 | Intonaco fonoassorbente eseguito su superfici piane o curve, verticali ed orizzontali, applicabile su qualsiasi tipo di supporto, a base di fibre minerali non contenenti amianto, ne’ vermiculite, ne’ cristalli di silice allo stato libero; impastato preventivamente con acqua e spruzzato con macchine nella densità di 420 kg/mc e nello spessore adeguato alla riduzione da apportare ed al tempo di riverberazione. E’ inoltre compreso quanto altro occorre per dare l’opera finita
S18.F10.006 | spessore 6 mm
|  | €/m² | 19.6262
S18.F10.010 | spessore 10 mm
|  | €/m² | 28.6436
S18.F10.013 | spessore 13 mm
|  | €/m² | 36.8359
S18.F10.099 | per ogni mm in più oltre i 13 mm
|  | €/m² | 1.8035
S18.P10 | Intonaco pronto premiscelato per interno, in leganti speciali, tirato in piano e fratazzato con contemporanea rasatura e finitura, eseguito su superfici piane o curve, verticali ed orizzontali. E’ inoltre compreso quanto altro occorre per dare l’opera finita
S18.P10.020 | a base di cemento
|  | €/m² | 19.6262
S18.P10.030 | a base di grassello di calce
|  | €/m² | 20.4631
S18.P50.000 | Paraspigoli in lamiera zincata dell’altezza di 1,70 m, di spessore minimo di 1 mm, fissati con malta cementizia, forniti e posti in opera. Sono compresi: i tagli; le rifiniture. E’ inoltre compreso quanto altro occorre per dare l’opera finita.
|  | €/m² | 5.4105
S18.R20 | Intonaco rustico o fratazzato eseguito all’interno degli edifici, costituito da un primo strato di rinzaffo e da un secondo strato tirato in piano a fratazzo lungo, applicato con le necessarie poste e guide, su superfici piane o curve, verticali ed orizzontali. E’ compreso quanto occorre per dare l’opera finita
S18.R20.010 | con malta comune o bastarda
|  | €/m² | 18.0231
S18.R20.040 | con 400 kg di cemento per metro cubo di sabbia
|  | €/m² | 20.4631
S18.S10.000 | Sbruffatura eseguita su superfici piane o curve, verticali ed orizzontali, all’interno degli edifici con malta di cemento.
|  | €/m² | 7.2022
S19 | CONTROSOFFITTI - PARETI DIVISORIE
S19.A10.000 | Controsoffitto fonoassorbente eseguita con doghe in alluminio di larghezza da 10 cm a 20 cm, di spessore non inferiore a 0,5 mm, del peso di circa 3 kg/mq, preverniciati a fuoco, fornita e posta in opera. Sono compresi: la fornitura e posa in opera del materassino di lana di vetro in sacco di materiale plastico e veletta di spessore non inferiore a cm 2; il montaggio a mezzo di orditura metallica portante di aggancio zincato o in tubi di tipo elios; il terminale in alluminio o in legno; il tutto montato ad una distanza non maggiore di 60 cm dal soprastante solaio. E’ inoltre compreso quanto altro occorre per dare l’opera finita.
|  | €/m² | 41.7339
S19.A15.000 | Controsoffitto fonoassorbente eseguita con pannelli verniciati in bianco standard delle dimensioni da 60x60 cm a 120x120 cm, di spessore non inferiore a 0,5 mm, del peso di circa 3 kg/mq, preverniciati a fuoco, fornita e posta in opera. Sono compresi: la fornitura e posa in opera del materassino di lana di vetro in sacco di materiale plastico e veletta di spessore non inferiore a cm 2; il montaggio a mezzo di orditura metallica portante di aggancio zincato o in tubi di tipo elios; il terminale in alluminio o in legno; il tutto montato ad una distanza non maggiore di 60 cm dal soprastante solaio. E’ inoltre compreso quanto altro occorre per dare l’opera finita.
|  | €/m² | 55.35
S19.A20.000 | Controsoffitto in pannelli di alluminio con superficie liscia di colore chiaro standard, montato su orditura portante realizzata in tubi di acciaio e sospeso alla sovrastante struttura a mezzo di tiranti metallici in filo zincato. Il montaggio delle nervature o doghe avviene per mezzo di apposite clips a molla, oppure la sospensione può essere realizzata con tiranti di tondino rigido regolabili a mezzo di molla interposta, oppure con staffe rigide regolabili a viti. Il tutto fornito e posto in opera. E’ compreso quanto altro occorre per dare l’opera finita.
|  | €/m² | 45.9651
S19.A25.000 | Controsoffitto in lamelle verticali sporgenti, in formato standard, costituito da pannelli di lamierino in acciaio o alluminio, provvisti sui quattro bordi di scanalature opportunamente sagomate per il fissaggio a mezzo di clips alla struttura metallica di sospensione, fissata alla soletta con tiranti metallici regolabili. I pannelli possono essere in acciaio con la superficie verniciata a forno in colore bianco standard oppure in altri colori anche metallizzati o in alluminio anodizzato in colore naturale. E’ compresa la struttura portante dei pannelli. Il tutto fornito e posto in opera. E’ inoltre compreso quanto altro occorre per dare l’opera finita.
|  | €/m² | 55.35
S19.C10 | Controsoffitto o controparete costituito da un pannello composto da una lastra di gesso cartonato dello spessore di 12,5 mm circa, una barriera al vapore in foglio di alluminio ed un pannello in fibra minerale della densità di 75 kg/mc, dello spessore di 3 cm. Posto in opera con struttura metallica in profilati di acciaio zincato fissati al soprastante solaio oppure ancorato alla parete con adeguati supporti e/o collanti. Il tutto fornito e posto in opera. E’ inoltre compreso quanto altro occorre per dare l’opera finita
S19.C10.005 | fibra minerale con barriera vapore
|  | €/m² | 57.8961
S19.C10.010 | fibra minerale senza barriera vapore
|  | €/m² | 52.7547
S19.C10.015 | con barriera al vapore
|  | €/m² | 41.7339
S19.C10.020 | senza barriera al vapore
|  | €/m² | 36.6048
S19.C50 | Controsoffitto o controparete costituito da un pannello composto da una lastra di gesso cartonato dello spessore di 12,5 mm circa, una barriera al vapore in foglio di alluminio ed un pannello in fibra minerale della densità di 75 kg/mc, dello spessore di 3 cm. Posto in opera con struttura metallica in profilati di acciaio zincato fissati al soprastante solaio oppure ancorato alla parete con adeguati supporti e/o collanti. Il tutto fornito e posto in opera. E’ inoltre compreso quanto altro occorre per dare l’opera finita
S19.C50.005 | controsoffitto - lamiera "al" e barriera al vapore
|  | €/m² | 50.184
S19.C50.010 | controsoffitto - lamiera "al" senza barriera al vapore
|  | €/m² | 45.9651
S19.C50.015 | controparete - lamiera "al" con barriera al vapore
|  | €/m² | 34.8951
S19.C50.020 | controparete - lamiera "al" senza barriera al vapore
|  | €/m² | 29.7783
S19.F10.000 | Controsoffitto fonoassorbente eseguita con pannelli delle dimensioni da 60x60 cm a 60x120 cm in materiale di fibre minerali incombustibili agglomerate con leganti sintetici resinosi, preverniciati con pittura lavabile bianca su imprimitura ad olio, di spessore non superiore a 20 mm, fornita e posta in opera. Sono compresi: l’orditura metallica in profilati di acciaio zincato con la parte in vista di colore bianco, fissata al sovrastante solaio a distanza non maggiore di 60 cm; il terminale in alluminio o in legno. E’ inoltre compreso quanto altro occorre per dare l’opera finita.
|  | €/m² | 34.8951
S19.F20 | Controsoffitto in pannelli di fibra di roccia, agglomerata e compressa, rivestiti in pittura bianca, con superficie microperforata o fessurata, fornito e posto in opera per incastro su orditura reticolare non in vista con i profilati di acciaio galvanizzato. I pannelli sono delle dimensioni di 60x60x1,5 cm. E’ compreso quanto altro occorre per dare l’opera finita
S19.F20.005 | 60*60*1,5 cm
|  | €/m² | 39.1755
S19.F20.010 | 60*120*1,5 cm
|  | €/m² | 35.7438
S19.F30.000 | Controsoffitto in pannelli di fibra di vetro, rivestiti su faccia a vista con un foglio di PVC grassitato di colore bianco, fornito e posto in opera per appoggio su struttura reticolare in vista, costituita da profilati d’acciaio galvanizzato, rivestiti con una lamina di alluminio anodizzato o preverniciato bianco opaco o di altri colori. I pannelli sono delle dimensioni di 60x120x2,5 cm. E’ compreso quanto altro occorre per dare l’opera finita.
|  | €/m² | 32.349
S19.G10 | Controsoffitto in pannelli di gesso armato con filo di ferro zincato o treccia di canapa, con pannello liscio da 60x60 cm e spessore ai bordi di circa 3 cm, agganciato ad apposita struttura di sostegno, questa inclusa, forniti e posti in opera. Sono compresi: le opere provvisionali; il materiale per il fissaggio. E’ inoltre compreso quanto altro occorre per dare l’opera finita
S19.G10.005 | a superficie liscia 60*60 cm
|  | €/m² | 45.9651
S19.G10.010 | a superficie decorata 60*60 cm
|  | €/m² | 50.184
S19.G40 | Controsoffitto in grigliato di alluminio, fornito e posto in opera, smontabile, del tipo a maglia quadrata, a lamelle differenziate o cellulare con elementi grecati, in colore bianco standard oppure in altri colori anche metallizzati. La dimensione dei pannelli e’ di tipo standard. Sono compresi: la struttura portante; tutti gli accessori per l’applicazione dei pannelli. E’ inoltre compreso quanto altro occorre per dare l’opera finita
S19.G40.003 | 3,75*3,75 cm
|  | €/m² | 94.4886
S19.G40.005 | 5,00*5,00 cm
|  | €/m² | 90.2082
S19.G40.007 | 7,5*7,5 cm
|  | €/m² | 70.6512
S19.G40.010 | 10,00*10,00 cm
|  | €/m² | 62.1396
S19.G40.015 | 15,00*15,00 cm
|  | €/m² | 48.5358
S19.L10 | Controsoffitto orizzontale o inclinato in lamiera di acciaio laminato a freddo, alleggerita e nervata, fornito e posto in opera. Sono compresi: l’ancoraggio su struttura portante in acciaio zincato dotata di supporti; gli agganci per il fissaggio della lamiera; la sbruffatura con malta bastarda. E’ inoltre compreso quanto altro occorre per dare l’opera finita. Con lamiera di spessore di 2 mm
S19.L10.002 | di spessore 2,00 mm
|  | €/m² | 42.5334
S19.L10.003 | di spessore 3,00 mm
|  | €/m² | 51.0696
S20 | SOTTOFONDI - VESPAI E DRENAGGI
S20.A10 | Massetto di sabbia e cemento nelle proporzioni di 3,5 quintali di cemento 325 per metro cubo di sabbia dato in opera ben costipato e livellato, eseguito per pavimentazioni. E’ inoltre compreso quanto altro occorre per dare l’opera finita
S20.A10.007 | per spessori fino a 7,00 cm
|  | €/m² | 23.69
S20.A10.010 | per spessori oltre i 7,00 cm e per ogni cm in più
|  | €/ mq*cm | 2.047
S20.A20 | Massetto di calcestruzzo vibrato, non armato, confezionato con inerti di sabbia e pietrisco o ghiaia o pietrisco di frantoio, con idonea proporzione granulometrica, dosato con 3 quintali di cemento tipo 325 per metro cubo reso, dato in opera rifinito con lisciatura o fratazzatura a cemento. E’ inoltre compreso quanto altro occorre per dare l’opera finita
S20.A20.007 | per spessori fino a 7,00 cm
|  | €/m² | 17.6577
S20.A20.010 | per spessori oltre i 7,00 cm e per ogni cm in più
|  | €/m² | 1.0491
S20.A30 | Massetto isolante in conglomerato cementizio con cemento tipo 325 e materiali naturali o naturali espansi, dati in opera per lastrici, sottofondi, rinfianchi, etc. battuti o spianati anche con pendenze. Sono compresi: i tiri; l’eventuale stabilitura superiore di circa cm 1 di malta cementizia. E’ inoltre compreso quanto altro occorre per dare l’opera finita. Con argilla espansa in granuli la cui dimensione varia da 3-8 mm a 8-15 mm, confezionato con Kg 300 di cemento per metro cubo di impasto
S20.A30.007 | per spessori fino a 7,00 cm
|  | €/m² | 19.3079
S20.A30.010 | per spessori oltre i 7,00 cm e per ogni cm in più
|  | €/m² | 1.886
S20.A40 | Massetto isolante in conglomerato cementizio con cemento tipo 325 e materiali naturali o naturali espansi, dati in opera per lastrici, sottofondi, rinfianchi, ecc. battuti o spianati anche con pendenze. Sono compresi: i tiri; l’eventuale stabilitura superiore di circa cm 1 di malta cementizia. E’ inoltre compreso quanto altro occorre per dare l’opera finita. Con perlite di granulometria pari a 2-3 mm, confezionato con 300 kg di cemento per metro cubo d’impasto
S20.A40.007 | per spessori fino a 7,00 cm
|  | €/m² | 20.9818
S20.A40.010 | per spessori oltre i 7,00 cm e per ogni cm in più
|  | €/m² | 1.7917
S20.A50 | Massetto isolante in conglomerato cementizio con cemento tipo 325 e materiali espansi, dati in opera per lastrici, sottofondi, rinfianchi, etc. battuti o spianati anche con pendenze. Sono compresi: i tiri; l’eventuale stabilitura superiore di circa cm 1 di malta cementizia. E’ inoltre compreso quanto altro occorre per dare l’opera finita. Alleggerito con sfere di polistirolo, confezionato con 300 kg di cemento per metro cubo di impasto
S20.A50.007 | per spessori fino a 7,00 cm
|  | €/m² | 21.4533
S20.A50.010 | per spessori oltre i 7,00 cm e per ogni cm in più
|  | €/m² | 1.0491
S20.A60 | Massetto isolante in conglomerato cementizio con cemento tipo 325 e materiali naturali o naturali espansi, dati in opera per lastrici, sottofondi, rinfianchi, etc. battuti o spianati anche con pendenze. Sono compresi: i tiri; l’eventuale stabilitura superiore di circa 1 cm di malta cementizia. E’ inoltre compreso quanto altro occorre per dare l’opera finita. Con granulati di pomice confezionati con 300 kg di cemento per metro cubo di impasto
S20.A60.007 | per spessori fino a 7,00 cm
|  | €/m² | 11.3749
S20.A60.010 | per spessori oltre i 7,00 cm e per ogni cm in più
|  | €/m² | 1.2966
S20.A70 | Massetto isolante in conglomerato cementizio con cemento tipo 325 e materiali naturali o naturali espansi, dati in opera per lastrici, sottofondi, rinfianchi, ecc. battuti o spianati anche con pendenze. Sono compresi: i tiri; l’eventuale stabilitura superiore di circa 1 cm di malta cementizia. E’ inoltre compreso quanto altro occorre per dare l’opera finita. Con vermiculite confezionato con 300 kg di cemento per metro cubo d’impasto
S20.A70.007 | per spessori fino a 7,00 cm
|  | €/m² | 18.6714
S20.A70.010 | per spessori oltre i 7,00 cm e per ogni cm in più
|  | €/m² | 2.1925
S20.D01 | Massetto pronto minerale a ritiro compensato, presa normale e asciugamento rapido , idoneo per la posa con adesivi di piastrelle ceramiche, grès porcellanato, pietre naturali, parquet e resilienti, coefficiente di conduttivittà termica >= 1,47 W/mK, attesa per la posa pavimenti 24 H/5 gg, contenuto in minerali riciclati >= 30%. Riciclabile come inerte a fine vita. E' compreso tutto quanto occorre per dare l'opera finita
S20.D01.001 | per spessori fino a 7,00 cm
|  | €/m² | 22.7263
S20.D01.002 | per spessori fino a 7,00 cm e per ogni cm in più
|  | €/m² | 2.0157
S20.E10.000 | aumento per quantitativi inferiori a 50 m² (voci da S20.A10.007 a S20.D01.002)
|  | % | 45 | 60%
S20.E40.000 | Compenso per esecuzione di cunicoli di aerazione durante la formazione di drenaggi e/o vespai assestati a mano.
|  | €/m² | 22.7263
S20.E50 | Vespaio aerato costituito da cupole in plastica rigenerata, completo di getto integrativo, dello spessore minimo misurato dall’estradosso della cupola, con calcestruzzo di Rck > 250 kg/cmq e armatura di rete elettrosaldata da 5 mm di diametro e passo di 25x25 cm
S20.E50.015 | soletta dello spessore di 5 cm - cupole dell’altezza di 15 cm
|  | €/m² | 32.4628
S20.E50.025 | soletta dello spessore di 5 cm - cupole dell’altezza di 25 cm
|  | €/m² | 40.5844
S20.E50.040 | soletta dello spessore di 6 cm - cupole dell’altezza di 40 cm
|  | €/m² | 48.7295
S20.G10 | Formazione di drenaggio o vespaio
S20.G10.000 | Formazione di drenaggio o vespaio eseguito con pietrame idoneo, ammassato con mezzi meccanici, anche per la quantità eccedente i 30 cm dietro ai muri.
|  | €/m³ | 23.1389
S20.G20 | Formazione di drenaggio o vespaio accostato interamente a mano
S20.G20.000 | Formazione di drenaggio in genere o di vespaio eseguito con pietrame idoneo accostato interamente a mano a regola d’arte.
|  | €/m³ | 47.0911
S20.G50 | Drenaggio o vespaio eseguito con pietrame calcareo o siliceo, o ciottoloni o ghiaia grossa lavata
S20.G50.000 | Drenaggio o vespaio eseguito con pietrame calcareo o siliceo, o ciottoloni o ghiaia grossa lavata. Sono compresi: l’intasamento con materiale minuto; il costipamento; la battitura con pestello e lo spianamento; la livellatura. E’ inoltre compreso quanto altro occorre per dare l’opera finita. E’ escluso l’assestamento a mano.
|  | €/m³ | 40.5844
S20.G55 | Compenso per esecuzione di drenaggio o vespaio eseguiti a mano
S20.G55.000 | Compenso per esecuzione di drenaggio o vespaio eseguiti a mano. Sono compresi: l’assestamento a mano; l’intasamento con materiale minuto; il costipamento; la battitura con pestello e lo spianamento; la livellatura; l’abbassamento del materiale attraverso aperture; il suo trasporto e distribuzione a mezzo carriola fino al sito o all’eventuale nastro trasportatore. E’ inoltre compreso quanto altro occorre per dare l’opera finita.
|  | €/m³ | 27.6063
S20.N10.000 | Drenaggio eseguito in elementi di laterizio, forati, posti a secco, da assestare a mano in file sovrapposte fino a raggiungere la quota stabilita. E’ compreso quanto altro occorre per dare l’opera finita.
|  | €/m³ | 89.3139
S20.N20 | Drenaggio di pezzatura mista da 15 mm a 40-50 mm, entro cavi. E’ compreso l’assestamento con pestello meccanico. E’ inoltre compreso quanto altro occorre per dare l’opera finita
S20.N20.010 | eseguito con ghiaia di fiume lavata
|  | €/m³ | 30.0463
S20.N20.020 | eseguito con pietrisco di cava
|  | €/m³ | 27.6063
S20.N25.000 | Drenaggio con scheggioni di cava, di natura silicea e calcarea, esclusa la sistemazione a mano, dietro muri di sostegno o pareti contro terra. Sono compresi: la cernita del materiale; i tiri. E’ inoltre compreso quanto altro occorre per dare l’opera finita.
|  | €/m³ | 38.1444
S20.N40 | Drenaggio a ridosso muri realizzato a ridosso di murature sottoterra con prodotto geocomposito
S20.N40.005 | spessore 5,00 mm
|  | €/m² | 20.2981
S20.N40.010 | spessore 10,00 mm
|  | €/m² | 28.4197
S20.N60.000 | Dreno verticale realizzato con striscia larghezza 100 mm e spessore di 3,5 mm, formata da elemento centrale laminato di materiale termoplastico perforato ed ondulato, altamente drenante ed elemento avvolgente, geotessile di polipropilene a filo continuo di elevata permeabilità.
|  | €/m | 1.6031
S20.S10 | Drenaggio suborizzontali realizzato a mezzo di tubo in PVC scanalato trasversalmente con strato protettivo filtrante posizionato previa perforazione
S20.S10.044 | diam. esterno fino a 44,00 mm
|  | €/m | 32.4628
S20.S10.099 | diam. esterno fino a 99,00 mm
|  | €/m | 40.5844
S20.S10.118 | diam. esterno fino a 118,00 mm
|  | €/m | 48.7295
S20.S20 | Drenaggio suborizzontale realizzato a mezzo di tubi in PVC scanalati trasversalmente con strato protettivo filtrante posizionato entro scavo da predisporre a parte
S20.S20.160 | diam. esterno 160,00 mm
|  | €/m | 24.353
S20.S20.218 | diam. esterno 218,00 mm
|  | €/m | 44.6628
S20.S20.275 | diam. esterno 275,00 mm
|  | €/m | 52.7962
S20.S20.383 | diam. esterno 383,00 mm
|  | €/m | 93.3806
S20.S30.000 | Drenaggio suborizzontale realizzato a mezzo di tubo in polietilene scanalati trasversalmente posizionato entro scavo precedentemente predisposto e compreso nel prezzo.
|  | €/m | 6.5067
S20.S31 | Drenaggio suborizzontale realizzato a mezzo di tubo in polietilene scanalati trasversalmente posizionato entro scavo non compreso nel prezzo
S20.S31.125 | diam. esterno 125 mm
|  | €/m | 14.6401
S20.S31.160 | diam. esterno 160 mm
|  | €/m | 18.6714
S21 | PAVIMENTI E RIVESTIMENTI
S21.A05.000 | Posa di pavimenti in piastrelle di gres, gres porcellanato, monocottura, klinker, ecc., sia ortogonale che diagonale, di dimensioni standard (15x30 cm, 20x20 cm, 30x30 cm, 33x33 cm, 40x40 cm) su massetto di sottofondo contabilizzato a parte, esclusi i materiali, ma compresi i collanti, le sigillature dei giunti e la pulitura con segatura a posa ultimata ed ogni altro onere per dare l’opera finita.
|  | €/m | 29.81 | 80%
S21.A05.005 | aumento per quantitativi inferiori a 50 m² (voce S21.A05.000)
|  | % | 45 | 80%
S21.A10 | Pavimento di marmette e marmettoni di cemento e graniglia di marmo ad uno o più colori correnti, della dimensione cm 30x30 o cm 33x33 o cm 40x40, dello spessore di mm 17-23 fornite e poste in opera su un letto di malta bastarda compresa, previo spolvero di cemento tipo 325, giunti connessi con cemento puro. Sono compresi: i tagli; gli sfridi; l’arrotatura; la levigatura e lucidatura a piombo; la pulitura finale. E’ inoltre compreso quanto altro occorre per dare l’opera finita
S21.A10.005 | fine non decorata
|  | €/m² | 63.2425
S21.A10.010 | media non decorata
|  | €/m² | 68.0984
S21.A10.015 | grossa non decorata
|  | €/m² | 73.8897
S21.A10.020 | fine decorata
|  | €/m² | 94.3641
S21.B10 | Pavimento di piastrelle di gres rosso fornite e poste in opera. Sono compresi: la malta di allettamento nelle proporzioni di 3,5 quintali di cemento "325", per metro cubo di sabbia, dato in opera ben costipato e livellato, finito a fratazzo dello spessore necessario; gli eventuali raccordi a guscio; la suggellatura dei giunti con boiacca di cemento puro; i pezzi speciali; il lavaggio con acido; la pulitura finale. E’ inoltre compreso quanto altro occorre per dare l’opera finita
S21.B10.005 | a superficie liscia dim. 7,5*15 cm
|  | €/m² | 39.8597
S21.B10.010 | anche carreggiabili e superficie antisdrucciolo
|  | €/m² | 42.7938
S21.B50 | Pavimento in gres porcellanato per interni o per esterni - gruppo BI - norma europea EN 176 - posato a cassero con boiacca di puro cemento tipo "325", fornito e posto in opera. Sono compresi: il letto di malta con legante idraulico; la pulitura, a posa ultimata, con segatura; la suggellatura dei giunti. E’ inoltre compreso quanto altro occorre per dare l’opera finita
S21.B50.020 | opache dim. 10*20 cm - 20*20 cm - 20*30 cm
|  | €/m² | 52.5312
S21.B50.030 | opache dim. 30*30 cm
|  | €/m² | 55.4525
S21.B60 | Pavimento in gres porcellanato per interni - gruppo BI - norma europea EN 176 - posato a cassero con boiacca di puro cemento tipo "325", fornito e posto in opera. Sono compresi: il letto di malta con legante idraulico; la pulitura, a posa ultimata, con segatura; la suggellatura dei giunti. E’ inoltre compreso quanto altro occorre per dare l’opera finita
S21.B60.030 | levigate - dim. 30*30 cm
|  | €/m² | 106.9844
S21.B60.040 | levigate - dim. 40*40 cm
|  | €/m² | 120.5913
S21.C10.000 | Pavimento in piastrelle monocottura, per interni o per esterni, in pasta bianca, in tinta unita o a colori sfumati. Gruppo BI - norma europea EN 176, oppure gruppo BIIA - norma europea EN 177 - fornito e posto in opera con o senza fughe, anche a disegno. E’ compreso: il letto di malta con legante idraulico; la pulitura, a posa ultimata, con segatura; la suggellatura dei giunti. E’ inoltre compreso quanto altro occorre per dare l’opera finita.
|  | €/m² | 53.4922
S21.C12 | Pavimento in piastrelle monocottura, per interni o per esterni, in pasta bianca, di graniglia o marmorizzate. Gruppo BI - norma europea EN 176, oppure gruppo BIIA - norma europea EN 177 - fornito e posto in opera con o senza fughe, anche a disegno. E’ compreso: il letto di malta con legante idraulico; la pulitura, a posa ultimata, con segatura; la suggellatura dei giunti. E’ inoltre compreso quanto altro occorre per dare l’opera finita
S21.C12.033 | dim. 33,3*33,3 cm
|  | €/m² | 57.3744
S21.C12.040 | dim. 40*40 cm
|  | €/m² | 67.1247
S21.C20 | Pavimentazione di sentieri pedonali con lastre prefabbricate in calcestruzzo, dosato con Kg 350 di cemento opportunamente armato, dello spessore minimo di cm. 4 e delle dimensioni fino a cm 60x60, fornite e poste in opera su idoneo sottofondo, computato a parte. E’ compresa la malta di allettamento necessaria ed ogni altro onere per dare l’opera finita
S21.C20.005 | poste a filari
|  | €/m² | 46.6887
S21.C20.010 | con stuccatura dei giunti
|  | €/m² | 44.7541
S21.C30.000 | Pavimento in piastrelle monocottura, per interni o per esterni, in pasta rossa, in tinta unita o a colori sfumati. Gruppo BI - norma europea EN 176, oppure gruppo BIIA - norma europea EN 177 - fornito e posto in opera con o senza fughe, anche a disegno. E’ compreso: il letto di malta con legante idraulico; la pulitura, a posa ultimata, con segatura; la suggellatura dei giunti. E’ inoltre compreso quanto altro occorre per dare l’opera finita.
|  | €/m² | 48.6234
S21.C32 | Pavimento in piastrelle monocottura, per interni o per esterni ,in pasta rossa, di graniglia o marmorizzate. Gruppo BI - norma europea EN 176, oppure gruppo BIIA - norma europea EN 177 - fornito e posto in opera con o senza fughe, anche a disegno. E’ compreso: il letto di malta con legante idraulico; la pulitura, a posa ultimata, con segatura; la suggellatura dei giunti. E’ inoltre compreso quanto altro occorre per dare l’opera finita
S21.C32.033 | dim. 33,3*33,3 cm
|  | €/m² | 53.4922
S21.C32.040 | dim. 40*40 cm
|  | €/m² | 62.2303
S21.C50.000 | Pavimenti in pietrini di cemento ad alta resistenza, tipo cementolite e simili, di qualsiasi forma, spessore 3 cm, forniti e posti in opera. Sono compresi: il massetto di malta cementizia non inferiore a 3 cm; la suggellatura dei giunti con boiacca di cemento. E’ inoltre compreso quanto altro occorre per dare l’opera finita.
|  | €/m² | 43.7675
S21.C80 | Pavimentazione per esterni realizzata con lastre di calcestruzzo dosato con Kg 380 di cemento tipo "425", dello spessore di cm 4, e dimensioni di 40x40 cm o 50x50 cm, opportunamente lavato con acqua a pressione in modo da lasciare gli elementi lapidei parzialmente in vista. Lastre montate su idoneo massetto preesistente di conglomerato cementizio, da pagarsi a parte. Sono compresi: il letto di malta con legante idraulico; la pulitura a posa ultimata; la suggellatura dei giunti. E’ inoltre compreso quanto altro occorre per dare l’opera finita
S21.C80.010 | a tinta unita - pezzatura 8-20 mm
|  | €/m² | 41.4612
S21.C80.020 | a colori vari o con decori - pezzatura 8-20 mm
|  | €/m² | 54.9784
S21.D10 | Pavimento in piastrelle di cotto con superficie da levigare, fornito e posto in opera con o senza fughe, anche a disegno, su idoneo sottofondo o tradizionalmente o per mezzo di idonea colla, di spessore tradizionale o sottile. Sono compresi: la malta di allettamento o idoneo collante; l’eventuale colla; i tagli; gli sfridi; il riempimento dei giunti di fuga con idoneo legante; la pulizia con acido a lavori ultimati. E’ inoltre compreso quanto altro occorre per dare il pavimento finito. Sono esclusi: il massetto di sottofondo; la levigatura
S21.D10.030 | dim. 15*30 cm - 18*36 cm - 30*30 cm
|  | €/m² | 69.0466
S21.D10.040 | dim. 40*40 cm
|  | €/m² | 86.5613
S21.D20.000 | Pavimento in piastrelle di cotto grezzo, fornito e posto in opera con o senza fughe, anche a disegno, su idoneo sottofondo o tradizionalmente o per mezzo di idonea colla, di spessore tradizionale o sottile. Sono compresi: la malta di allettamento o idoneo collante; i tagli; gli sfridi; il riempimento dei giunti di fuga con idoneo legante; la pulizia con acido o con altro solvente idoneo a lavori ultimati. E’ inoltre compreso quanto altro occorre per dare il pavimento finito. E’ escluso il massetto di sottofondo.
|  | €/m² | 62.2303
S21.D30 | Pavimento in piastrelle di cotto arrotato da crudo, fornito e posto in opera con o senza fughe, anche a disegno, su idoneo sottofondo o tradizionalmente o per mezzo di idonea colla, di spessore tradizionale o sottile. Sono compresi: la malta di allettamento o idoneo collante; i tagli; gli sfridi; il riempimento dei giunti di fuga con idoneo legante; la pulizia con acido o con altro solvente idoneo a lavori ultimati. E’ inoltre compreso quanto altro occorre per dare il pavimento finito. E’ escluso il massetto di sottofondo
S21.D30.030 | dim. 15*30 cm, 18*36 cm, 30*30 cm
|  | €/m² | 66.1509
S21.D30.040 | dim. 40*40 cm
|  | €/m² | 72.9287
S21.D40 | Pavimento in piastrelle di cotto prelevigate, fornito e posto in opera con o senza fughe, anche a disegno, su idoneo sottofondo o tradizionalmente o per mezzo di idonea colla, di spessore tradizionale o sottile. Sono compresi: la malta di allettamento o idoneo collante; i tagli; gli sfridi; il riempimento dei giunti di fuga con idoneo legante; la pulizia con acido o con altro solvente idoneo a lavori ultimati. E’ inoltre compreso quanto altro occorre per dare il pavimento finito. E’ escluso il massetto di sottofondo
S21.D40.030 | dim. 15*30 cm, 18*36 cm, 30*30 cm
|  | €/m² | 79.7706
S21.D40.040 | dim. 40*40 cm
|  | €/m² | 118.6694
S21.D50.000 | Pavimento in piastrelle di cotto con superficie spianata a mano dello spessore di 4 cm, fornito e posto in opera con o senza fughe, anche a disegno, su idoneo sottofondo o tradizionalmente o per mezzo di idonea colla, di spessore tradizionale o sottile. Sono compresi: la malta di allettamento o idoneo collante; i tagli; gli sfridi; il riempimento dei giunti di fuga con idoneo legante; la pulizia con acido o con altro solvente idoneo a lavori ultimati. E’ inoltre compreso quanto altro occorre per dare il pavimento finito. E’ escluso il massetto di sottofondo.
|  | €/m² | 152.6866
S21.D70.000 | Regolini di cotto, fornito e posto in opera su idoneo sottofondo o tradizionalmente o per mezzo di idonea colla, di spessore tradizionale o sottile. Sono compresi: la malta di allettamento o idoneo collante; i tagli; gli sfridi; il riempimento dei giunti di fuga con idoneo legante; la pulizia con acido o con altro solvente idoneo a lavori ultimati. E’ inoltre compreso quanto altro occorre per dare il pavimento finito. E’ escluso il massetto di sottofondo. Dimensioni 27x4,5x4 cm.
|  | €/m² | 92.3909
S21.D80.000 | Compenso per la levigatura di pavimenti in cotto.
|  | €/m² | 21.4225
S21.D85.000 | Compenso per la ceratura di pavimenti in cotto.
|  | €/m² | 12.6587
S21.D90 | Pulitura e trattamento con impregnanti idrorepellenti di pavimento di cotto esistente. Sono compresi: la preventiva pulitura superficiale; il trattamento con idoneo materiale idrorepellente. E’ inoltre compreso quanto altro occorre per dare il lavoro finito
S21.D90.005 | eseguito a mano
|  | €/m² | 15.5544
S21.D90.010 | eseguito a macchina
|  | €/m² | 7.4056
S21.G50.000 | Pavimento in gomma nazionale, CLASSE 1 di reazione al fuoco, in teli realizzati utilizzando due strati calandrati e vulcanizzati tra di loro con presa continua, dello spessore di 4 mm, costituiti da una mescola di gomma naturale e sintetica, cariche minerali stabilizzanti e eventuali pigmenti colorati. Lo strato di usura deve essere non inferiore a 1 mm e avere una superficie liscia, lucida e marmorizzata. Fornito e posto in opera su idoneo massetto di sottofondo, computato a parte e fissato con idonei collanti. E’ inoltre compreso quanto altro occorre per dare l’opera finita.
|  | €/m² | 49.5972
S21.G51.000 | Pavimento in gomma nazionale, CLASSE 1 di reazione al fuoco, in piastrelle da 50x50 cm, 100x100 cm e 61 x 61 cm, realizzate utilizzando due strati calandrati e vulcanizzati tra di loro con presa continua, dello spessore di 4 mm. Costituite da una mescola di gomma naturale e sintetica, cariche minerali stabilizzanti e eventuali pigmenti colorati. Lo strato di usura deve essere non inferiore a 1 mm e avere una superficie liscia, lucida e marmorizzata. Fornito e posto in opera su idoneo massetto di sottofondo, computato a parte, e fissato con idoneo collante. E’ compreso quanto altro occorre per dare l’opera finita.
|  | €/m² | 44.7541
S21.G52.000 | Pavimento in gomma nazionale, CLASSE 1 di reazione al fuoco, in piastre da 100x100 cm, tipo industriale in colore nero di spessore 10 mm, con superficie in vista a bolle in rilievo di altezza 8 mm o a righe e con alveoli nella parte rovescia per attacco con cemento o collanti, in opera su sottofondo, compensato a parte, compreso lo sguincio di raccordo con le pareti. E’ inoltre compreso quanto altro occorre per dare l’opera finita.
|  | €/m² | 50.5709
S21.H70 | Pavimento in moquette di fibra sintetica, ignifugo, fornito e posto in opera con idoneo collante o fissato ai bordi, previa preparazione del piano superiore del massetto di sottofondo da pagarsi a parte. Sono compresi: i tagli, i collanti, i mastici, etc. E’ inoltre compreso quanto altro occorre per dare l’opera finita
S21.H70.010 | tipo taftato - spessore 10 mm Tipo taftato in fibre sintetiche di superficie a velluto o riccio con supporto in tela juta doppia, spessore 10
mm.
|  | €/m² | 47.6881
S21.H70.020 | supporto di feltro - spessore 8-10 mm supporto di feltro posto in opera tra massetto di sottofondo e moquette, spessore 8-10 mm
|  | €/m² | 15.5544
S21.H71 | Pavimento in moquette, tessuto di fibra naturale a superficie di velluto o riccio e rovescio trattato con resine sintetiche, spessore 6 mm, fornito e posto in opera con idoneo collante o fissato ai bordi, previa preparazione del piano superiore del massetto di sottofondo da pagarsi a parte. Sono compresi: i tagli; i collanti; i mastici; etc. E’ inoltre compreso quanto altro occorre per dare l’opera finita
S21.H71.010 | supporto di feltro - spessore 8-10 mm Supporto di feltro posto in opera tra massetto di sottofondo e moquette, spessore 8-10 mm
|  | €/m² | 13.5172
S21.H71.020 | in pura lana vergine
|  | €/m² | 104.8703
S21.H72.000 | Pavimento in moquette di fibra sintetica, ignifugo, fornito e posto in opera con idoneo collante o fissato ai bordi, previa preparazione del piano superiore del massetto di sottofondo da pagarsi a parte. Sono compresi: i tagli, i collanti, i mastici, etc. E’ inoltre compreso quanto altro occorre per dare l’opera finita. Tipo agugliato in fibre sintetiche a superficie compatta e rovescio trattato con resine sintetiche, spessore 4- 4,5 mm.
|  | €/m² | 29.5969
S21.H73.000 | Pavimento in moquette, tessuto di fibra naturale a superficie di velluto o riccio e rovescio trattato con resine sintetiche, spessore mm 6, fornito e posto in opera con idoneo collante o fissato ai bordi, previa preparazione del piano superiore del massetto di sottofondo da pagarsi a parte. Sono compresi: i tagli; i collanti; i mastici; etc. E’ inoltre compreso quanto altro occorre per dare l’opera finita. In fibre naturali e ignifughe.
|  | €/m² | 66.83
S21.I10.000 | Pavimento industriale autolivellante realizzato con resine poliuretaniche pure senza solventi e speciali autodilatanti, steso direttamente su supporto esistente, da pagarsi a parte convenientemente preparato, con spessore di 2 mm circa, avente caratteristiche di decontaminabilità, di dielettricità e inattaccabilità agli oli, carburanti, alcali e resistenza agli acidi. E’ inoltre compreso quanto altro occorre per dare l’opera finita.
|  | €/m² | 68.0984
S21.I15 | Pavimento autolivellante realizzato con miscele di resine, atte a formare una pavimentazione liscia monolitica dello spessore finale di 2,5 mm, avente caratteristiche di dielettricità, decontaminabilità, inattaccabilità ai detergenti e ai grassi e resistenza agli acidi e al calpestio. E’ compreso quanto altro occorre per dare l’opera finita
S21.I15.010 | con resine termoindurenti - spessore 2,5 mm Pavimento autolivellante realizzato con miscele di resine termoindurenti armate con fibra di vetro e speciali autodilatanti
|  | €/m² | 63.2425
S21.I15.020 | con resine epossidiche - spessore 2,5 mm Pavimento autolivellante realizzato con miscele di resine epossidiche caricate con graniglia di quarzo
|  | €/m² | 77.8231
S21.I20 | Finitura di pavimento industriale con pastina di idoneo prodotto non tossico ad alta resistenza meccanica all’usura e resistenza all’aggressione chimica, a base di inerti naturali duri e inerti ferrosi, e ossidi per la colorazione miscelati in opportuna proporzione con leganti cementizi e con l’aggiunta di speciali additivi che ne assicurino il perfetto ancoraggio ad idoneo massetto di conglomerato cementizio da pagarsi a parte, applicato secondo le istruzioni della ditta fornitrice e nelle prescritte proporzioni. E’ compreso quanto altro occorre per dare l’opera finita
S21.I20.003 | per traffico leggero - spessore 3 mm
|  | €/m² | 11.6722
S21.I20.006 | per traffico medio-pesante - spessore 6 mm
|  | €/m² | 14.6062
S21.I20.008 | per traffico pesante - spessore 8 mm
|  | €/m² | 17.5403
S21.K10 | Pavimento in piastrelle in Klinker per interni e per esterni, posati a cassero con boiacca di puro cemento "325", fornito e posto in opera. Sono compresi: l’idoneo letto di malta con legante idraulico; la pulitura con segatura a posa ultimata; la suggellatura dei giunti. E’ inoltre compreso quanto altro occorre per dare l’opera finita
S21.K10.012 | dim. 12,5*12,5 cm
|  | €/m² | 60.3084
S21.K10.024 | dim. 24,5*24,5 cm
|  | €/m² | 68.0984
S21.K10.032 | dim. 32*32 cm
|  | €/m² | 75.8628
S21.K10.090 | compenso per eventuale posa fugata e stilata
|  | €/m² | 9.7247
S21.L01.000 | Compenso per il lavaggio e la sgrassatura con acidi e altri materiali adatti, di pavimenti esistenti individuati come supporti per la posa di altra pavimentazione (parquet, moquette, gomma, ecc.). E’ compreso quanto altro occorre per dare il lavoro finito.
|  | €/m² | 5.2531
S21.L02 | Predisposizione per la posa su piano esistente
S21.L02.001 | modo 1
|  | €/m² | 21.4225
S21.L02.002 | modo 2
|  | €/m² | 26.2528
S21.L02.010 | Lucidatura di pavimenti in legno. Sono compresi tutti gli oneri e quanto altro occorre per dare l’opera finita. di tipo invecchiato compresa raschiatura, pulitura, levigatura e lucidatura
|  | €/m² | 16.5281
S21.L02.020 | Lucidatura di pavimenti in legno. Sono compresi tutti gli oneri e quanto altro occorre per dare l’opera finita. di qualsiasi tipo, eseguita con cera
|  | €/m² | 8.3537
S21.L06.000 | Applicazione di una mano di resina sintetica speciale su pavimenti in legno di qualunque tipo. E’ inoltre compreso quanto altro occorre per dare l’opera finita.
|  | €/m² | 4.2666
S21.L10 | Pavimento realizzato con listoni in legno la cui lavorazione e selezione del materiale è effettuata secondo le norme UNI 4373. Lo spessore e’ di 22 mm e la larghezza variabile e’ compresa tra i 7 cm e i 12 cm. I listoni, di lunghezza non inferiore a 70 cm, sono lavorati a maschio e femmina per incastro, a coste perfettamente parallele, disposti in unica direzione o altro disegno semplice. La qualità deriva dalla classificazione in base ai difetti (NORME UNI 4376) e deve essere corrispondente alla Classe I (prima qualità o prima scelta). Sono compresi: la chiodatura; i tagli; gli sfridi; la lamatura; la laccatura. Posti in opera: MODO1 - su piano esistente (pavimento) su cui viene saldamente ancorata la maglia formata da listelli di legno di idonee dimensioni. E’ esclusa la predisposizione del piano di posa, è compresa la fornitura e posa dei listelli. MODO2 - Su magatelli di idonee dimensioni affogati nel massetto, anch’esso compreso nel prezzo. E’ inoltre compreso quanto altro occorre per dare l’opera finita
S21.L10.005 | afrormosia (standard)
|  | €/m² | 187.7159
S21.L10.010 | afrormosia zambia (1 scelta)
|  | €/m² | 160.5022
S21.L10.015 | doussié africa (1 scelta)
|  | €/m² | 144.9222
S21.L10.020 | irokò (1 scelta)
|  | €/m² | 149.8038
S21.L10.025 | jatobà (1 scelta)
|  | €/m² | 166.3319
S21.L15 | Pavimento in linoleum nazionale, in teli di qualunque colore, con superficie in vista liscia e sulla parte rovescia in tela di juta, fornito e posto in opera con adesivo a base di resine sintetiche ed alcool, su idoneo massetto da computarsi a parte, con livellante imputrescibile. E’ compreso ogni onere per dare l’opera finita
S21.L15.025 | spessore 2,5 mm
|  | €/m² | 36.9641
S21.L15.032 | spessore 3,2 mm
|  | €/m² | 39.8597
S21.L20 | Pavimento realizzato con listoni in legno la cui lavorazione e selezione del materiale è effettuata secondo le norme UNI 4373. Lo spessore è di 22 mm e la larghezza variabile è compresa tra i 7 cm e i 12 cm. I listoni, di lunghezza non inferiore a 70 cm, sono lavorati a maschio e femmina per incastro, a coste perfettamente parallele, disposti in unica direzione o altro disegno semplice. La qualità deriva dalla classificazione in base ai difetti (NORME UNI 4376) e deve essere corrispondente alla Classe I (prima qualità o prima scelta). Sono compresi: la chiodatura; i tagli; gli sfridi; la lamatura; la laccatura. Posti in opera: MODO1 - su piano esistente (pavimento) su cui viene saldamente ancorata la maglia formata da listelli di legno di idonee dimensioni. E’ esclusa la predisposizione del piano di posa, è compresa la fornitura e posa dei listelli. MODO2 - Su magatelli di idonee dimensioni affogati nel massetto, anch’esso compreso nel prezzo. E’ inoltre compreso quanto altro occorre per dare l’opera finita
S21.L20.005 | noce mutenie (1 scelta)
|  | €/m² | 211.0475
S21.L20.010 | panga-panga (1 scelta)
|  | €/m² | 221.7716
S21.L20.015 | rovere (standard)
|  | €/m² | 196.4925
S21.L20.020 | rovere (1 scelta)
|  | €/m² | 219.8369
S21.L20.025 | teak (standard)
|  | €/m² | 203.2959
S21.L30 | Pavimento realizzato con listoncini di legno (parquet) la cui lavorazione e selezione del materiale è effettuata secondo le norme UNI 4375-4376. Lo spessore è di circa 14 mm e la larghezza è compresa tra i 6 cm e i 8 cm. I listoncini, a coste perfettamente parallele, sono disposti in unica direzione o altro disegno semplice. Sono montati su piano di posa, in cemento o altro supporto idoneo, perfettamente liscio e complanare, ben stagionato ed asciutto, da compensare a parte. La qualità deriva dalla classificazione in base ai difetti (NORME UNI 4376) e deve essere corrispondente alla Classe I o Standard. Sono compresi: i collanti; i tagli; gli sfridi; la lamatura; la laccatura. E’ inoltre compreso quanto altro occorre per dare l’opera finita
S21.L30.005 | afrormosia (standard)
|  | €/m² | 130.3544
S21.L30.010 | afrormosia zambia (1 scelta)
|  | €/m² | 122.5516
S21.L30.015 | doussié africa (1 scelta)
|  | €/m² | 129.3422
S21.L30.020 | irokò (1 scelta)
|  | €/m² | 114.7744
S21.L30.025 | jatobà (1 scelta)
|  | €/m² | 127.4203
S21.L30.030 | noce mutenie (1 scelta)
|  | €/m² | 146.8953
S21.L30.035 | rovere (standard)
|  | €/m² | 132.2763
S21.L30.040 | rovere (1 scelta)
|  | €/m² | 143.9741
S21.L30.045 | teak (standard)
|  | €/m² | 144.9222
S21.L40 | Pavimento realizzato con tavolette di legno (lamparquet), in listoncini la cui lavorazione e selezione del materiale è effettuata secondo le norme UNI 4375-4376. Lo spessore è di circa 10 mm e la larghezza è compresa tra i 4 cm e i 6 cm. Le tavolette, a coste perfettamente parallele, sono disposte in unica direzione o altro disegno semplice. Sono montate su piano di posa, in cemento o altro supporto idoneo, perfettamente liscio e complanare, ben stagionato ed asciutto, da compensare a parte. La qualità deriva dalla classificazione in base ai difetti (NORME UNI 4376) e deve essere corrispondente alla Classe I o Standard. Sono compresi: i collanti; i tagli; gli sfridi; la lamatura; la laccatura. E’ inoltre compreso quanto altro occorre per dare l’opera finita
S21.L40.005 | afrormosia (standard)
|  | €/m² | 102.1284
S21.L40.010 | afrormosia zambia (1 scelta)
|  | €/m² | 91.4428
S21.L40.015 | doussié africa (1 scelta)
|  | €/m² | 105.0497
S21.L40.020 | irokò (1 scelta)
|  | €/m² | 84.6137
S21.L40.025 | ipé (1 scelta)
|  | €/m² | 95.3122
S21.L40.030 | jatobà (1 scelta)
|  | €/m² | 94.3641
S21.L40.035 | noce mutenie (1 scelta)
|  | €/m² | 110.8922
S21.L40.040 | olivo (1 scelta)
|  | €/m² | 134.2366
S21.L40.045 | panga-panga (1 scelta)
|  | €/m² | 96.2859
S21.L40.050 | rovere (standard)
|  | €/m² | 88.5216
S21.L40.055 | rovere (1 scelta)
|  | €/m² | 94.3641
S21.L40.060 | teak (standard)
|  | €/m² | 97.2725
S21.L50 | Pavimento prefinito tipo "pronto parquet" fornito e posto in opera su sottofondo predisposto ed adeguato, da compensarsi a parte, con impiego di collanti speciali. E’ compreso quanto occorre per dare l’opera finita
S21.L50.005 | spessore 10 mm - doussié asia
|  | €/m² | 124.5119
S21.L50.010 | spessore 8 mm - frassino di slavonia
|  | €/m² | 54.4916
S21.L50.015 | spessore 10 mm - iroko
|  | €/m² | 114.7744
S21.L50.020 | spessore 10 mm - panga-panga
|  | €/m² | 136.1841
S21.L50.025 | spessore 8 mm - rovere di slavonia
|  | €/m² | 63.2425
S21.L50.030 | spessore 10 mm - rovere di slavonia
|  | €/m² | 126.4594
S21.L50.035 | spessore 8 mm - rovere paranà
|  | €/m² | 52.5312
S21.L50.040 | spessore 8 mm - teak di rodesia
|  | €/m² | 63.2425
S21.L60 | Pavimento in quadrotti di legno mosaico la cui lavorazione e selezione del materiale e’ effettuata secondo le norme UNI 4275-4376. Lo spessore è di circa 8 mm e le dimensioni sono di 120x120 mm (con variazione dimensionale fino a 5 cm per lato) oppure di 160x160 mm (con variazione dimensionale fino a 10 cm per lato). Sono montati su piano di posa, in cemento o altro supporto idoneo, perfettamente liscio e complanare, ben stagionato ed asciutto, da compensare a parte. La qualità deriva dalla classificazione in base ai difetti (NORME UNI 4376) e deve essere corrispondente alla Classe I o Standard. Sono compresi: i collanti; i tagli; gli sfridi; la lamatura; la laccatura. E’ inoltre compreso quanto altro occorre per dare l’opera finita
S21.L60.005 | afrormosia (1 scelta)
|  | €/m² | 65.1516
S21.L60.010 | afrormosia zambia (1 scelta)
|  | €/m² | 64.2163
S21.L60.015 | doussiè africa
|  | €/m² | 66.1509
S21.L60.020 | iroko (1 scelta)
|  | €/m² | 61.2822
S21.L60.025 | rovere (standard)
|  | €/m² | 63.2425
S21.L60.030 | rovere (1 scelta)
|  | €/m² | 65.1516
S21.M05.000 | Pavimentazione per copertura (tetto rovescio) realizzata con lastre di calcestruzzo, dosato con 380 kg di cemento tipo 425, dello spessore di 5 cm circa, armate con tondini diametro 4mm disposti diagonalmente in modo opportuno, trattata in superficie con l’ausilio di spazzola rotante in modo da lasciare gli elementi lapidei, della pezzatura 2-3 mm, parzialmente in vista. Lastre da montare su supporti in plastica, compresi. E’ compreso quanto altro occorre per dare l’opera finita.
|  | €/m² | 68.0984
S21.M10.000 | Pavimentazione di rampe antiscivolo per autorimesse o simili, spessore minimo 10 cm, eseguita a due strati uguali di cui il superiore con impasto di cls, polvere di quarzo e additivi, a base di inerti naturali duri di opportuna forma e granulometria, sagomata in opera in modo da formare scanalature normali od oblique rispetto alla linea di massima pendenza della rampa, compreso idoneo massetto di conglomerato cementizio. E’ inoltre compreso quanto altro occorre per dare l’opera finita.
|  | €/m² | 52.5312
S21.M30 | Pavimento a getto finito a bocciarda costituito da uno strato di malta cementizia a 5,00 quintali di cemento tipo 325 per metro cubo di sabbia, dello spessore di cm 2, battuto, suddiviso in riquadri, lisciato superiormente con malta di cemento tipo 325, dello spessore di 5 mm rifinito a bocciarda, gettato su un massetto di sottofondo in conglomerato cementizio dosato a 2,00 quintali di cemento tipo 325, da pagarsi a parte. E’ compreso quanto altro occorre per dare l’opera finita
S21.M30.008 | spessore 8 mm
|  | €/m² | 48.6234
S21.M30.010 | spessore 10 mm
|  | €/m² | 52.5312
S21.M30.012 | spessore 12 mm
|  | €/m² | 56.4006
S21.R05 | Rivestimento di pareti interne con piastrelle bicottura - gruppo BIII norma europea EN 159 - fornite e poste in opera. Sono compresi: il collante o la malta cementizia; la suggellatura dei giunti con cemento bianco o colorato; i pezzi speciali; i tagli speciali; gli sfridi. E’ inoltre compreso quanto altro occorre per dare l’opera finita
S21.R05.010 | dim. 10*10 cm
|  | €/m² | 81.6284
S21.R05.020 | dim. 13*13 cm - 20*20 cm
|  | €/m² | 69.3156
S21.R05.025 | dim. 20*20 cm - 20*25 cm
|  | €/m² | 61.7178
S21.R05.040 | dim. 25*30 cm - 25*40 cm
|  | €/m² | 77.8359
S21.R10 | Rivestimento di pareti esterne con listelli di cotto normale delle dimensioni di 5x23 cm o 6x25 cm, forniti e posti in opera con idonea malta o collante su intonaco rustico, questo escluso. Sono compresi: la stuccatura dei giunti con idoneo legante; la pulizia con utensili appropriati ed acido o altro diluente idoneo; i pezzi speciali; i tagli; gli sfridi. E’ inoltre compreso quanto altro occorre per dare il rivestimento finito
S21.R10.005 | con superficie liscia
|  | €/m² | 66.4328
S21.R10.010 | con superficie sabbiata
|  | €/m² | 72.1216
S21.R35 | Rivestimento di pareti con piastrelle di gres porcellanato - gruppo BI - norma europea EN 176 - fornite e poste in opera su intonaco, questo escluso. Sono compresi: il collante o la malta cementizia; la stuccatura dei giunti con cemento bianco o colorato; i pezzi speciali; i terminali; gli zoccoli; la pulitura anche con acido. E’ inoltre compreso quanto altro occorre per dare l’opera finita
S21.R35.030 | levigate di 30*30 cm
|  | €/m² | 114.8384
S21.R35.040 | levigate di 40*40 cm
|  | €/m² | 93.0059
S21.R35.050 | opache di 30*30 cm
|  | €/m² | 61.7178
S21.R35.060 | di 40*40 cm
|  | €/m² | 65.5231
S21.R40 | Rivestimento di pareti con lastre di travertino, levigate sulla facciavista, fornite e poste in opera. Sono compresi: il taglio a misura ed a larghezza fino a 30 cm; l’incastro a muro; la staffatura con grappe di ottone; il collante o la malta cementizia. E’ inoltre compreso quanto altro occorre per dare l’opera finita
S21.R40.003 | spessore 3 cm
|  | €/m² | 99.6813
S21.R40.004 | spessore 4 cm
|  | €/m² | 112.955
S21.R45 | Rivestimento per esterni con piastrelle di Klinker da 6x24 cm, poste in opera su intonaco, rustico o liscio, questo escluso. Sono compresi: il collante o la malta cementizia tipo 325; la stuccatura e la stilatura dei giunti con idonea malta o con idonei prodotti specifici; la pulitura con spatola ed acido; la cernita dei listelli; i pezzi speciali. E’ inoltre compreso quanto altro occorre per dare l’opera finita
S21.R45.005 | spessore 1 cm - colori correnti
|  | €/m² | 67.3937
S21.R45.010 | spessore 1,2 cm - colori correnti
|  | €/m² | 61.7178
S21.R50 | Rivestimento per esterni con mattoncini antigelivi di laterizio posti in opera su intonaco rustico, questo escluso. Sono compresi: il collante o la malta cementizia tipo 325; la stuccatura e stilatura dei giunti con la medesima malta o con idonei prodotti specifici; la pulizia con spatola ed acido; la cernita dei listelli; i pezzi speciali. E’ inoltre compreso quanto altro occorre per dare l’opera finita
S21.R50.005 | una testa sabbiati 6*12*24 cm
|  | €/m² | 77.8359
S21.R50.010 | una testa faccia vista 6*12*24 cm
|  | €/m² | 75.0044
S21.R52 | Rivestimento di pareti con lastre di marmo bianco corrente apuano, almeno di categoria CD, di lunghezza fino a 150 cm e larghezza compresa tra 20 cm e 35 cm, levigate sulla faccia vista, fornite e poste in opera. Sono compresi: il taglio a misura ed a larghezza costante; l’incastro a muro; la staffatura con grappe di ottone; il collante o la malta cementizia. E’ inoltre compreso quanto altro occorre per dare l’opera finita
S21.R52.002 | spessore 2 cm
|  | €/m² | 124.3453
S21.R52.003 | spessore 3 cm
|  | €/m² | 133.8266
S21.R54.000 | Compenso ai rivestimenti eseguiti con lastre di marmo con superfici inferiori a 0,10 mq
|  | €/m² | 20.8844
S21.R55 | Rivestimento con piastrelle monocottura pasta rossa - gruppo BIIA norma europea EN 177 - fornite e poste in opera. Sono compresi: il collante o la malta cementizia; la suggellatura dei giunti con cemento bianco o colorato; i pezzi speciali; i tagli speciali; gli sfridi. E’ inoltre compreso quanto altro occorre per dare l’opera finita
S21.R55.010 | dim. 10*10 cm
|  | €/m² | 53.1719
S21.R55.020 | dim. 20*20 cm
|  | €/m² | 46.535
S21.R55.030 | dim. 20*20 cm - 20*25 cm
|  | €/m² | 43.6778
S21.R55.040 | dim. 25*33 cm
|  | €/m² | 59.8088
S21.R60 | Rivestimento di pareti interne con piastrelle monocottura - pasta bianca, gruppo BI, norma europea EN 176, fornite e poste in opera su intonaco rustico, questo escluso, o su supporto liscio. Sono compresi: il collante o la malta cementizia; la suggellatura dei giunti con cemento bianco o colorato; i pezzi speciali; i tagli speciali; gli sfridi; i terminali; gli zoccoli; la pulitura. E’ inoltre compreso quanto altro occorre per dare l’opera finita
S21.R60.010 | dim. 10*10 cm
|  | €/m² | 65.5231
S21.R60.020 | dim. 20*20 cm
|  | €/m² | 54.12
S21.R60.030 | dim. 20*25 cm
|  | €/m² | 53.1719
S21.R60.040 | dim. 25*33 cm
|  | €/m² | 64.5622
S21.R95.000 | Posa in opera di pavimento eseguito in piastrelle di gres ceramico anche con fascia lungo il perimetro e anche disposto a disegni, dato in opera con malta cementizia, escluso il sottofondo o il rinzaffo, per una superficie di almeno 0,20 mq.
|  | €/m² | 32.2747
S21.S10 | Pavimento di piastrelle resilienti in tinte marmorizzate non contenenti amianto, a colori vari, delle dimensioni di 25x25 cm e 30x30 cm, fornite e poste in opera con idoneo collante del tipo bituminoso, in qualsiasi disposizione geometrica, previa preparazione del piano superiore del massetto di sottofondo, da pagarsi a parte. Sono compresi: i tagli, gli sfridi, i collanti, i mastici, ecc., la pulitura. E’ inoltre compreso quanto altro occorre per dare l’opera finita
S21.S10.002 | spessore 2 mm
|  | €/m² | 39.8597
S21.S10.003 | spessore 3 mm
|  | €/m² | 41.7559
S21.S20 | Pavimento modulare sopraelevato realizzato con supporti in acciaio zincato ed elementi prefusi di alluminio con perni direzionali di contenimento dei pannelli per consentire l’inserimento a pressione delle travi e l’ulteriore fissaggio delle stesse. La guarnizione superiore della testa dei supporti è in PVC. con funzione di tenuta d’aria e di coibenza acustica. Lo stelo filettato in acciaio zincato e’ dotato di dado di regolazione e blocco di livello, la base in alluminio pressofuso od in acciaio zincato. Le travi componibili sono in acciaio stampato zincato da inserire a scatto nella testa del supporto e successivamente fissata con appositi bulloni ed una guarnizione di tenuta all’aria ed alla polvere. Il piano di calpestio è realizzato con pannelli modulari. Fornito e posto in opera. E’ compreso quanto altro occorre per dare l’opera finita
S21.S20.005 | in pvc
|  | €/m² | 132.9041
S21.S20.010 | in laminato plastico
|  | €/m² | 123.3972
S21.S64.000 | Soglie formate con pianelle nuove di cotto, compreso l’onere della faccia a vista e quanto altro occorre per dare l’opera finita.
|  | €/m² | 215.4678
S21.V10 | Pavimento in piastrelle compresse di asfalto, delle dimensioni di 10x20 cm, fornite e poste in opera. Sono compresi: l’idoneo sottofondo in malta di cemento e spolvero con cemento tipo 325, i giunti sigillati con cemento, i tagli, gli sfridi, la pulizia finale e quanto altro occorre per dare l’opera finita
S21.V10.002 | spessore 2 cm
|  | €/m² | 42.7169
S21.V10.003 | spessore 3 cm
|  | €/m² | 45.5613
S21.V10.004 | spessore 4 cm
|  | €/m² | 47.4447
S21.V10.005 | spessore 5 cm
|  | €/m² | 49.3409
S21.V15.000 | Pavimento in vinile multistrato costituito da uno strato superiore di usura dello spessore di circa 0,7 mm a base di PVC puro rinforzato da uno strato di fibra di vetro su base di schiuma sempre in PVC. La pigmentazione deve essere conglobata nella gomma in modo da non venire alterata in corrispondenza dello strato di usura. Lo strato superiore di usura deve essere lucido e leggermente goffrato e privo di micro cavità in modo da garantire la massima igiene e facilità di manutenzione. Fornito e posto in opera su idoneo massetto di sottofondo, computato a parte, e fissato con idonei collanti, previa rasatura con livellante imputrescibile. E’ compreso quanto altro occorre per dare l’opera finita.
|  | €/m² | 31.3266
S21.V20.000 | Saldatura di pavimenti in vinile omogeneo mediante fresatura meccanica dei giunti e successiva immissione a caldo di cordoncino in cloruro di polivinile. E’ compresa la rifilatura e quanto altro occorre per dare l’opera finita.
|  | €/m² | 5.5862
S21.V30 | Battuta o listello per separazione di pavimenti, fornito e posto in opera con ogni accorgimento. E’ compreso quanto altro occorre per dare l’opera finita
S21.V30.005 | per separazione di ottone per fissaggio moquette, per porta
|  | €/m | 11.1981
S21.V30.010 | per separazione di pavimenti - di ottone da 25*3 mm
|  | €/m | 6.6497
S21.V30.015 | per separazione di pavimenti - di plastica da 25*5 mm
|  | €/m | 2.2037
S21.V30.020 | per separazione di pavimenti - di zinco da 30*3 mm
|  | €/m | 4.1641
S21.V40 | Angolare di alluminio di qualunque sagoma con superficie liscia o zigrinata fornito e posto in opera con chiodatura anodizzata o adesivo speciale. Sono compresi: il taglio a misura; la sagomatura e curvatura. E’ inoltre compreso quanto altro occorre per dare l’opera finita
S21.V40.040 | di lato 40 mm
|  | €/m | 8.3537
S21.V40.050 | di lato 50 mm
|  | €/m | 9.0328
S21.V50 | Profilato angolare di alluminio di qualunque sagoma con superficie liscia o zigrinata fornito e posto in opera con chiodatura anodizzata o adesivo speciale. Sono compresi: il taglio a misura; la sagomatura e curvatura. E’ inoltre compreso quanto altro occorre per dare l’opera finita
S21.V50.005 | di alluminio di lato 60 mm
|  | €/m | 9.7759
S21.V50.010 | di resina sintetica
|  | €/m | 4.6638
S21.V51.000 | Listello di plastica di qualunque colore liscio o zigrinato, di spessore minimo 1,5 mm e larghezza fino a 2 cm, fornito e posto in opera con adesivo speciale per coprifilo e bordatura di rivestimenti. E’ compreso quanto altro occorre per dare l’opera finita.
|  | €/m | 4.6638
S21.Z10.000 | Zoccolino battiscopa eseguito in cotto dello spessore di 1,8 cm e delle dimensioni di 8x33 cm, fornito e posto in opera. E’ compreso quanto occorre per dare l’opera finita.
|  | €/m | 15.1828
S21.Z20.000 | Zoccolino battiscopa in gres porcellanato, non proveniente dal taglio delle mattonelle, delle dimensioni di circa 8x30 cm, fornito e posto in opera. E’ compreso quanto altro occorre per dare il lavoro finito.
|  | €/m | 8.1359 | 30%
S21.Z40.000 | Zoccolino battiscopa in Klinker, non proveniente dal taglio delle mattonelle, delle dimensioni di circa 8x33,3 cm, fornito e posto in opera. E’ compreso quanto altro occorre per dare il lavoro finito.
|  | €/m | 7.6875
S21.Z50.000 | Zoccolino in legno di qualunque essenza, altezza di 8- 10 cm, spessore minimo 10 mm, per battiscopa, con o senza bordo superiore sagomato a becco di civetta, compreso il fissaggio su tasselli di legno, mediante viti o spilli di acciaio e il relativo adesivo speciale. E’ inoltre compreso quanto altro occorre per dare l’opera finita.
|  | €/m | 8.1359
S21.Z60.000 | Zoccolino battiscopa in monocottura, non proveniente dal taglio delle mattonelle, delle dimensioni di circa 8x33,3 cm, fornito e posto in opera. E’ compreso quanto altro occorre per dare il lavoro finito.
|  | €/m | 7.2263 | 30%
S21.Z70.000 | Zoccolino battiscopa, in vinile di altezza 8-10 cm e spessore 2,5 mm, fornito e posto in opera con collanti speciali. E’ compreso quanto altro occorre per dare l’opera finita.
|  | €/m | 3.6003
S21.Z80.000 | Fornitura e posa di elementi lignei in legno di douglas o similari (battisedia), delle dimensioni in sezione fino a cm. 15 X 2 con spigoli arrotondati e di lunghezza secondo le necessità da posizionare sul perimetro delle pareti delle aule affinchè le stesse vengano preservate dagli urti e dai colpi inferti dallo spostamento dei banchi e delle sedie che causano danneggiamenti alle superfici di finitura delle pareti (tinteggiature, intonaci e protezioni varie in esse presenti). Il prezzo si intende comprensivo della verniciatura con impregnante degli elementi lignei e di quant'altro necessario per dare l'opera finita a regola d'arte. Valutato al metro lineare di elemento effettivamente posato.
|  | €/m | 21 | 30%
S22 | OPERE IN PIETRA
S22.A05.000 | Posa di pavimenti in lastre di pietra naturale, marmo, ecc., sia ortogonale che diagonale, di qualsiasi spessore e dimensioni standard (15x30 cm, 20x20 cm, 30x30 cm, 33x33 cm, 40x40 cm, 50 x50 cm) su massetto di sottofondo contabilizzato a parte, esclusi i materiali, ma compresi i collanti, le sigillature dei giunti e la pulitura con segatura a posa ultimata ed ogni altro onere per dare l’opera finita.
|  | €/m² | 29.725
S22.A10 | Posa in opera di lastre in pietra o in marmo compresa la lavorazione complementare ed accessoria per dare il pavimento perfettamente finito, con o senza fascia o disegno, per quantitativi di almeno 1,00 mq
S22.A10.005 | compresa la lucidatura in piombo
|  | €/m² | 53.2616
S22.A10.010 | esclusa la lucidatura in piombo
|  | €/m² | 41.6662
S22.A20.000 | Posa in opera di lastre in pietra o in marmo, la cui provvista sia compensata al metro quadrato, per colonne, pilastri, architravi, stipiti, davanzali, cornici, balconi, zoccoli, gradini, rivestimenti, ecc., di qualunque dimensione e spessore; incluse le eventuali graffe per l’ancoraggio, l’imbottitura della pietra contro le superfici di appoggio e la sigillatura dei giunti, per quantitativi di almeno 1,00 mq.
|  | €/m² | 88.355
S22.A75.000 | Pavimentazione realizzata in marmoresina con elementi di pezzatura di dimensioni fino a 30x60 cm, dello spessore non inferiore a 1,7 cm, fornita e posta in opera. Sono compresi: il letto di malta fina e giunti connessi a cemento bianco o colorato; il taglio e la suggellatura degli incastri a muro; l’arrotatura; la pulitura finale; la lucidatura; la levigatura. E’ inoltre compreso quanto altro occorre per dare l’opera finita.
|  | €/m² | 80.7828
S22.B05 | Lavorazione con bocciarda meccanica delle superfici. E’ compreso quanto altro occorre per dare l’opera finita
S22.B05.005 | di lastre pietra naturale (graniti, ecc.)
|  | €/m² | 45.4459
S22.B05.010 | Lavorazione con bocciarda meccanica delle superfici. E’ compreso quanto altro occorre per dare l’opera finita. per marmi e travertini
|  | €/m² | 34.4913
S22.B10 | Bisellatura a mola delle lastre di pietra naturale, con leggero arrotondamento degli spigoli (raggio pari a 2-3 mm). E’ compreso quanto altro occorre per dare l’opera finita
S22.B10.005 | per pietre tenere e marmi lucidate
|  | €/m | 3.69
S22.B10.010 | per pietre tenere e marmi lisciate
|  | €/m | 3.2031
S22.B10.015 | pietre dure (graniti, ecc.) lucidate
|  | €/m | 4.6253
S22.B10.020 | pietre dure (graniti, ecc.) lisciate
|  | €/m | 4.1256
S22.L05 | Lucidatura a piombo di pavimenti già arrotati e levigati con mezzo meccanico. E’ compreso quanto altro occorre per dare l’opera finita
S22.L05.005 | in granito o pietra dura
|  | €/m² | 29.4559
S22.L05.010 | in travertino e graniglie
|  | €/m² | 16.8356
S22.L05.015 | in marmo
|  | €/m² | 20.1925
S22.L30.000 | Levigatura a pomice di pavimenti in piastrelle, marmette, piastrelle di marmo, ecc. escluse le sole piastrelle di granulato sferoide di quarzo. E’ compreso quanto altro occorre per dare l’opera finita.
|  | €/m² | 10.9547
S22.M30 | Pavimento in lastre di marmo di prima scelta, delle dimensioni di 20x20 cm o 20x40 cm, di spessore cm 2, fornite e poste in opera su necessaria malta bastarda di allettamento compresa, previo spolvero di cemento tipo 325 con giunti connessi a cemento bianco o colorato. Sono compresi: i tagli; gli sfridi; l’arrotatura; la levigatura e lucidatura a piombo; la pulitura finale. E’ inoltre compreso quanto altro occorre per dare l’opera finita
S22.M30.005 | arabescato rosso o robico
|  | €/m² | 159.8872
S22.M30.010 | aurisina chiara e fiorita spessore 2 cm
|  | €/m² | 240.6828
S22.M30.015 | botticino nuvolato e classico - spessore 2 cm
|  | €/m² | 130.1878
S22.M30.020 | breccia aurora oniciata - spessore 2 cm
|  | €/m² | 148.2919
S22.M30.025 | breccia aurora, pernice rosata e rosa - spessore 22 cm
|  | €/m² | 144.7428
S22.M30.030 | carrara spessore 2 cm
|  | €/m² | 142.1931
S22.M30.035 | chiampo paglierino perlato - spessore 2 cm
|  | €/m² | 131.2769
S22.M30.040 | fior di pesco carnico extra - spessore 2 cm
|  | €/m² | 231.4066
S22.M30.045 | giallo siena - spessore 2 cm
|  | €/m² | 249.9206
S22.M30.050 | nero piemonte - spessore 2 cm
|  | €/m² | 166.6138
S22.M30.055 | nuvolato apuano - spessore 2 cm
|  | €/m² | 127.92
S22.M30.060 | perlato tirreno royal-filetto rosso - spessore 2 cm
|  | €/m² | 143.0516
S22.M30.065 | trani chiaro - spessore 2 cm
|  | €/m² | 126.2416
S22.M30.070 | trani scuro - spessore 2 cm
|  | €/m² | 129.5856
S22.M30.075 | travertino chiaro romano - spessore 2 cm
|  | €/m² | 112.75
S22.M30.080 | travertino scuro romano - spessore 2 cm
|  | €/m² | 116.9781
S22.M30.085 | verde alpi - spessore 2 cm
|  | €/m² | 323.1313
S22.M40.000 | Pavimento alla veneziana ad opera incerta di spessore da 3 cm a 5 cm con graniglia di marmo corrente bianco, nero o colorato, la cui pezzatura e’ compresa tra i 1 cm e i 2 cm. L’impasto e’ realizzato con 300 kg/mc di sabbia a lenta presa. Steso in strato continuo ed uniforme. E’ compresa la formazione dei giunti di dilatazione con eventuale formazione di riquadratura per mezzo di listelli metallici non ossidabili o di plastica. E’ inoltre compreso quanto altro occorre per dare l’opera finita.
|  | €/m² | 185.1406
S22.M42 | Pavimento in mosaico formato da frammenti di lastre di marmo o pietra naturale, di pezzatura compresa tra i 25 cmq e i 225 cmq, di colore chiaro o colorati, a forma irregolare, fornite e poste in opera su idoneo letto di malta di allettamento necessaria compresa. Sono compresi: il riempimento e la stilatura dei giunti con idonea malta anche colorata; la cernita del materiale; l’arrotatura; la levigatura e la lucidatura a piombo; la pulitura finale. E’ inoltre compreso quanto altro occorre per dare l’opera finita
S22.M42.005 | con frammenti di travertino dello spessore di 25-30 mm
|  | €/m² | 105.2034
S22.M42.010 | con frammenti di marmo bianco o colorato dello spessore di 25-30 mm
|  | €/m² | 109.3931
S22.M44 | Pavimento di marmo con scaglie di forma regolare, fornite e poste in opera su un letto di malta bastarda compresa, previo spolvero di cemento tipo 325, giunti connessi con cemento bianco o colorato. Sono compresi: i tagli; gli sfridi; l’arrotatura; la levigatura; la lucidatura a piombo; la pulizia finale. E’ inoltre compreso quanto altro occorre per dare l’opera finita
S22.M44.005 | spessore 25-30 mm
|  | €/m² | 87.5222
S22.M44.010 | spessore 31-40 mm
|  | €/m² | 97.6441
S22.M46 | Pavimento a bollettonato di spessore di 2 cm, con scaglie di marmo bianco o colorato di spessore di 2 cm, con o senza fascia di riquadro. Sono compresi: il letto di malta cementizia; la suggellatura dei giunti con boiacca di cemento con o senza colore; il taglio e la suggellatura degli incastri a muro nonché la levigatura e lucidatura a piombo. E’ inoltre compreso quanto altro occorre per dare l’opera finita
S22.M46.010 | di pezzatura da 5 cm a 8 cm Pavimento a bollettonato con scaglie di marmo bianco o colorato di spessore di cm 2 e pezzatura da 5 cm a 8 cm, con o senza fascia di riquadro. Sono compresi: il letto di malta cementizia; la suggellatura dei giunti con boiacca di cemento con o senza colore; il taglio e la suggellatura degli incastri a muro nonché la levigatura e lucidatura a piombo. E’ inoltre compreso quanto altro occorre per dare l’opera finita.
|  | €/m² | 100.9625
S22.M46.020 | sovrapprezzo per esecuzione alla palladiana e per pezzatura da 10 cm a 30 cm
|  | €/m² | 18.5141
S22.P01 | Pavimento in porfido in piastrelle a forma rettangolare o ad opera incerta, dello spessore variabile da 3-4 cm, fornito e posto in opera su idoneo letto di malta di cemento. Sono compresi: il taglio; la suggellatura dei giunti; la conseguente spazzolatura; il letto di malta di cemento. E’ inoltre compreso quanto altro occorre per dare l’opera finita. E’ escluso il massetto di sottofondo da computarsi a parte
S22.P01.005 | in piastrelle rettangolari - posto ad opera incerta
|  | €/m² | 54.7094
S22.P01.010 | in piastrelle tranciate - larghezza 15 cm - a correre
|  | €/m² | 72.3778
S22.P01.015 | in piastrelle tranciate - larghezza 20 cm - a correre
|  | €/m² | 81.6412
S22.P40 | Pavimento in lastre di granito serizzo, sienite, beola, etc. delle dimensioni non superiori a 1,50x0,65 m, spessore 2 cm e con larghezza non inferiore a 25 cm, coste fresate a giunto, poste in opera su un letto di malta bastarda compresa, previo spolvero di cemento tipo 325 con giunti connessi a cemento bianco o colorato. Sono compresi: gli eventuali tagli; gli sfridi; l’arrotatura; la levigatura e lucidatura a piombo; la pulitura finale. E’ inoltre compreso quanto altro occorre per dare l’opera finita
S22.P40.005 | labrador scuro o azzurro
|  | €/m² | 281.875
S22.P40.010 | granito sardo grigio e rosa
|  | €/m² | 172.4947
S22.P40.015 | granito bianco montorfano
|  | €/m² | 189.3303
S22.P40.020 | granito nero brasile
|  | €/m² | 265.0778
S22.P40.025 | granito nero africa
|  | €/m² | 235.6347
S22.P40.030 | granito rosso imperiale
|  | €/m² | 244.0397
S22.P40.035 | serizzo di dubino
|  | €/m² | 180.9253
S22.P40.040 | serpentino valmalenco
|  | €/m² | 168.2922
S22.R65 | Rivestimento di basamenti con lastre di pietra basaltina o simile, lavorate a bocciarda nella facciavista ed a scalpello negli assetti, con spigolo superiore sfettato, fornite e poste in opera. Sono compresi: il collante o la malta cementizia; l’eventuale listatura a scalpello della faccia; la stuccatura dei giunti e l’eventuale staffatura. E’ inoltre compreso quanto altro occorre per dare l’opera finita
S22.R65.005 | spessore 12 cm - altezza fino a 80 cm
|  | €/m² | 208.69
S22.R65.010 | spessore 16-20 cm - altezza fino a 80 cm
|  | €/m² | 227.1912
S22.R65.015 | spessore 12-15 cm - altezza oltre 80 cm
|  | €/m² | 217.9534
S22.R65.020 | spessore 16-20 cm - altezza oltre 80 cm
|  | €/m² | 241.49
S22.R80 | Rivestimento di pareti con lastre di pietra di Trani comune e venato, levigate sulla facciavista, fornite e poste in opera. Sono compresi: il taglio a misura ed a larghezza fino a 30 cm; l’incastro a muro; la staffatura con grappe di ottone; il collante o la malta cementizia. E’ inoltre compreso quanto altro occorre per dare l’opera finita
S22.R80.002 | spessore 2 cm
|  | €/m² | 77.4259
S22.R80.003 | spessore 3 cm
|  | €/m² | 87.5222
S22.R85.000 | Rivestimento di pareti con lastre di travertino, levigate sulla facciavista, fornite e poste in opera. Sono compresi: il taglio a misura ed a larghezza fino a 30 cm; l’incastro a muro; la staffatura con grappe di ottone; il collante o la malta cementizia. E’ inoltre compreso quanto altro occorre per dare l’opera finita.
|  | €/m² | 77.4259
S22.S05 | Smusso degli spigoli delle lastre di pietra naturale lisciate, eseguito a mola, fino a 1 cm di spessore. E’ compreso quanto altro occorre per dare l’opera finita
S22.S05.005 | lisciate pietre dure (graniti, ecc.)
|  | €/m² | 4.5484
S22.S05.010 | lucidate pietre dure (graniti, ecc.)
|  | €/m² | 5.4709
S22.S05.015 | lisciate pietre tenere e marmi
|  | €/m² | 2.6778
S22.S05.020 | lucidate pietre tenere e marmi
|  | €/m² | 3.6259
S23 | OPERE DA LATTONIERE
S23.C08 | Canale di gronda, liscio o sagomato, in lamiera di acciaio zincata preverniciata, tondo o quadrato, fornito e posto in opera. Sono compresi: l’onere per la formazione di giunti e sovrapposizioni chiodate a doppia fila di ribattini di rame e saldatura a stagno; le scossaline; le staffe di ferro; le cicogne murate e chiodate, poste ad interasse non superiore a 1,00 m, legate con filo di ferro zincato. E’ inoltre compreso quanto altro occorre per dare l’opera finita.
S23.C08.025 | spessore 6/10 mm - sviluppo 33 cm
|  | €/m | 38.8547 | 75%
S23.C10 | Canale di gronda, liscio o sagomato, in lamiera di alluminio, tondo o quadrato, fornito e posto in opera. Sono compresi: l’onere per la formazione di giunti e sovrapposizioni chiodate a doppia fila di ribattini e saldatura; le scossaline; le staffe di ferro; le cicogne murate e chiodate, poste ad interasse non superiore a 1,00 m, legate con filo di ferro zincato. E’ inoltre compreso quanto altro occorre per dare l’opera finita.
S23.C10.025 | spessore 8/10 - sviluppo 33 cm
|  | €/m | 54.6309 | 70.41%
S23.C26 | Canale di gronda, liscio o sagomato, in rame, tondo o quadro, fornito e posto in opera. Sono compresi: l’onere per la formazione dei giunti e sovrapposizioni chiodate a doppia fila di ribattini di rame e saldature a stagno; le scossaline; le staffe di ferro; le cicogne murate e chiodate poste ad interasse non superiore a 1,00 m; le legature con filo di ferro zincato. E’ inoltre compreso quanto altro occorre per dare l’opera finita.
S23.C26.025 | spessore 6/10 mm - sviluppo 33 cm
|  | €/m | 67.3931 | 43.24%
S23.C30 | Lamiera di acciaio zincato sottolosa
S23.C30.005 | Lamiera in acciaio zincato sottolosa spessore di 5/10 mm, fornita e posta in opera. Sono compresi: le chiodature; le saldature; le sagomature; le opere murarie. E’ inoltre compreso quanto altro occorre per dare l’opera finita.
|  | €/m² | 29.7486 | 43.87%
S23.C50.000 | Fornitura e posa in opera di lamiera in acciaio zincato preverniciato per converse, faldali, compluvi, scossaline e simili dello spessore di 6/10 mm. Sono compresi: il carico e lo scarico, il tiro in alto o basso, il trasporto al piano di lavoro anche inclinato; le chiodature; le saldature; le sagomature; le eventuali opere murarie. E’ inoltre compreso quanto altro occorre per dare l’opera finita.
|  | €/m² | 48.9605 | 40.47%
S23.C60.000 | Fornitura e posa in opera di lamiera di rame per converse, faldali, compluvi, scossaline e simili dello spessore di 6/10 mm. Sono compresi: il carico e lo scarico, il tiro in alto o basso, il trasporto al piano di lavoro anche inclinato; le chiodature; le saldature; le sagomature; le eventuali opere murarie. E’ inoltre compreso quanto altro occorre per dare l’opera finita.
|  | €/m² | 134.5757 | 14.72%
S23.C70.000 | Fornitura e posa in opera di lamiera di alluminio per converse, faldali, compluvi, scossaline e simili dello spessore di 8/10 mm. Sono compresi: il carico e lo scarico, il tiro in alto o basso, il trasporto al piano di lavoro anche inclinato; le chiodature; le saldature; le sagomature; le eventuali opere murarie. E’ inoltre compreso quanto altro occorre per dare l’opera finita.
|  | €/m² | 68.9981 | 28.72%
S23.P06 | Pluviali in lamiera zincata preverniciata a sezione quadrata o circolare, forniti e posti in opera. Sono compresi: le saldature; i gomiti; le staffe poste ad interasse non superiore a 150 cm; le legature; l’imbuto di attacco al canale di gronda; il carico e lo scarico, il tiro in alto o basso, lo spostamento al piano di lavoro anche inclinato. E’ inoltre compreso quanto altro occorre per dare l’opera finita.
S23.P06.005 | sezione 8*8 cm o diam. 80 mm - spessore 6/10 mm
|  | €/m | 20.9829 | 44.44%
S23.P06.010 | sezione 10*10 cm o diam. 100 mm - spessore 6/10 mm
|  | €/m | 23.8975 | 39.02%
S23.P10 | Pluviali in rame a sezione quadrata o circolare, forniti e posti in opera. Sono compresi: le saldature; i gomiti; le staffe poste ad interasse non superiore a 150 cm; le legature; l’imbuto di attacco al canale di gronda; il carico e lo scarico, il tiro in alto o basso, lo spostamento al piano di lavoro anche inclinato. E’ inoltre compreso quanto altro occorre per dare l’opera finita.
S23.P10.005 | sezione 8*8 cm o diam. 80 mm - spessore 6/10 mm
|  | €/m | 54.5914 | 17.08%
S23.P10.010 | sezione 10*10 cm o diam. 100 mm - spessore 6/10 mm
|  | €/m | 65.855 | 17.08%
S23.P15 | Pluviali in alluminio a sezione quadrata o circolare, forniti e posti in opera. Sono compresi: le saldature; i gomiti; le staffe poste ad interasse non superiore a 150 cm; le legature; l’imbuto di attacco al canale di gronda; il carico e lo scarico, il tiro in alto o basso, lo spostamento al piano di lavoro anche inclinato. E’ inoltre compreso quanto altro occorre per dare l’opera finita.
S23.P15.005 | sezione 8*8 cm o diam. 80 mm - spessore 6/10 mm
|  | €/m | 39.3971 | 50.3%
S23.P15.010 | sezione 10*10 cm o diam. 100 mm - spessore 6/10 mm
|  | €/m | 44.4065 | 44.62%
S23.T30 | Tubo di ghisa per terminali di pluviali, dell’altezza di 150 cm, fornito e posto in opera. Sono compresi: l’eventuale verniciatura ad olio a due mani; le staffe di ferro piatto murate con idonea malta. E’ inoltre compreso quanto altro occorre per dare l’opera finita
S23.T30.005 | diam. 80 mm
|  | €/cad | 66.7152 | 30%
S23.T30.010 | diam. 100 mm
|  | €/cad | 74.0337 | 30%
S24 | OPERE DA FABBRO
S24.A10 | Fornitura e posa in opera di opere da fabbro, valutate secondo il peso effettivo del manufatto. Sono compresi: le opere murarie per la messa in opera, gli sfridi, le eventuali dime di presentazione, i connettori, le piastre di attacco e di irrigidimento, il taglio a misura, le forature, le flange, la bulloneria e viteria (di qualsiasi classe) o la saldatura, il carico e lo scarico, il tiro in alto o basso, lo spostamento al piano e quanto altro occorre per dare l'opera finita, esclusi i trattamenti protettivi e verniciature.
S24.A10.000 | Manufatti tipo ringhiere e parapetti a disegno ordinario e standard, griglie regolari, chiusini, sportelli, paratoie od altro assimilabile.
|  | €/Kg | 5.0713 | 72.56%
S24.A10.010 | Manufatti tipo ringhiere e parapetti a disegno con particolarità, inferriate, porte, finestre e cancelli, completi di cerniere, maniglie e serrature, lamiere od altro assimilabile.
|  | €/Kg | 7.7297 | 82%
S24.R30 | Fornitura e posa di parapetto formato da piantoni in ferro profilato T (dim. 3,5 x 3,5 spess. 5,5 mm). I piantoni dovranno essere posizionati ad una distanza max di 2,00 m uno dall'altro ed aventi un'altezza fuori terra pari a 1,10 m. I correnti saranno costituiti da n. 3 cavi in accaio zincato S1 (certificato) del diam. di 8 mm da inserire nei piantoni e bloccati ad esso mediante morsetti del diam di 8 mm. Il cavo in acciaio, nei piantoni esterni , fungera' da tirante e dovra' essere ancorato al terreno mediante inserimento di un tassello da 10mm con golfaro da 8 mm fissato su roccia o su plinto cls (dim. 30x30x30 cm), dovra' inoltre essere "tirato" mediante tendicavo di lunghezza 8 cm a due occhielli. Nel prezzo e' compreso una mano di antiruggine sulle parti in ferro e quanto altro necessario per dare l'opera finita a regola d'arte.
S24.R30.005 | piantoni ancorati al terreno in blocchi di cls 30 x 30 x 40 cm. Scavo eseguito a mano
|  | €/m | 80.443
S24.R30.010 | piantoni ancorati su roccia tramite tondino in ferro del diam. 18mm L 50cm saldato al piantone, inserito nella roccia per una profondità di circa 20cm con resina epossidica-acrilata bicomponente
|  | €/m | 71.8351
S24.R80 | Formazione di recinzione costituita da: rete metallica
S24.R80.000 | Formazione di recinzione costituita da: rete metallica a tripla zincatura con filo diam. 2.2 mm maglia 50 x 50 mm; paletti in ferro di sostegno con sezione a T 35 x 35 mm plastificati, infissi nel terreno o nella
muratura per 30 cm, posati ad interasse compreso tra i 2.00 ed i 3.00 m; saetta in ferro dello stesso tipo dei paletti da inserire in numero di due ogni quattro paletti di sostegno; filo zincato (tripla zincatura)
diam. 2.7 mm teso in tripla fila; ganci di ancoraggio. Il tutto dato in opera finito a regola d’arte, compreso lo scavo dei sostegni (30x30x40 cm) ed il conseguente getto con calcestruzzo dosato con 250 kg di cemento tipo 325 o la posa su murature in genere. Al metro lineare di recinzione posata.
|  | €/m² | 22.7458
S25 | OPERE DA FALEGNAME
S25.S10 | Fornitura e posa in opera di staccionata in legno tondo non tornito di larice o di castagno realizzata con montanti di diametro compreso fra 12 e 16 cm, posti ad interasse di cm 200 circa e con due longarine orizzontali di diametro pari a 8-10 cm e lunghezza compresa fra 2,00 e 3,00 metri, collegate ai piantoni mediante viti, rondelle e bulloni previa la foratura con trapano per il passaggio delle stesse, comprese tutte le rifiniture necessarie (smussature, levigature,....).
Tutte le parti in legno dovranno essere trattate preventivamente con due mani di impregnante. Ogni onere compreso
S25.S10.005 | montanti fissati alla muratura tramite supporto in ferro tipo bicchiere (compreso nel prezzo) - altezza montanti cm 150-180
|  | €/m | 69.0337
S25.S10.010 | montanti infissi nella muratura in fori predisposti di diam. 20 cm e profondità 30 cm (compreso tubo in PVC) - altezza montanti cm 150
|  | €/m | 60.6031
S25.S10.015 | montanti infissi in fori predisposti di diam. 20 cm e profondità 30 cm (compreso tubo in PVC) in blocchi d'ancoraggio in cls di dim min. cm 40x40x40 compreso nel prezzo - scavo eseguito a mano - altezza montanti cm 150-180
|  | €/m | 72.3009
S25.S10.020 | montanti fissati al substrato roccioso tramite supporto in ferro tipo bicchiere ancorato alla roccia con un tondino in acciaio diam. 22mm saldato al bicchiere, tondino inserito con resina bicomponente in un foro praticato nella roccia - altezza montanti cm 120-150
|  | €/m | 84.6394
S25.S10.025 | montanti fissati alla muratura tramite supporto in ferro tipo bicchiere (compreso nel prezzo) - altezza montanti cm 150-180. Compresa la demolizione e ricostruzione in pietra e malta della testa della muratura, in corrispondenza del montante, per una quantità di circa 0,125mc.
|  | €/m | 122.7566
S25.S10.030 | montanti infissi nella muratura in fori di diam. 20 cm e profondità 30 cm (compreso tubo in PVC) - altezza montanti cm 150. Compresa la demolizione e ricostruzione in pietra e malta della testa della muratura, in corrispondenza del montante, per una quantità di circa 0,125mc.
|  | €/m | 113.8775
S25.S20 | Fornitura e posa in opera di staccionata in legno non tornito di larice o di castagno realizzata con montanti di sezione 12x12 cm, posti ad interasse di cm 200 e con tavole orizzontali di sezione 15 cm x 4 cm e lunghezza compresa fra 2,00 e 3,00 metri, collegate ai piantoni mediante viti, rondelle e bulloni previa la foratura con trapano per il passaggio delle stesse, comprese tutte le rifiniture necessarie (smussature, levigature,....).
Tutte le parti in legno dovranno essere trattate preventivamente con due mani di impregnante. Ogni onere compreso
S25.S20.002 | montanti infissi nel terreno e con due tavole orizzontali - altezza 150cm di cui 40 cm interrati
|  | €/m | 74.7097
S25.S20.003 | montanti infissi nel terreno e con tre tavole orizzontali - altezza 150 cm di cui 40 cm interrati
|  | €/m | 82.3716
S25.S20.005 | due tavole orizzontali e montanti fissati alla muratura tramite supporto in ferro tipo bicchiere squadrato (compreso nel prezzo) - altezza montanti cm 150-180
|  | €/m | 86.5484
S25.S20.010 | due tavole orizzontali e montanti infissi nella muratura in fori predisposti di diam. 20 cm e profondità 30 cm (compreso tubo in PVC) - altezza montanti cm 150
|  | €/m | 76.8109
S25.S20.015 | due tavole orizzontali e montanti infissi in fori predisposti di diam. 20 cm e profondità 30 cm (compreso tubo in PVC) in blocchi d'ancoraggio in cls di dim min. cm 40x40x40 compreso nel prezzo - scavo eseguito a mano - altezza montanti cm 150-180
|  | €/m | 89.8156
S25.S20.020 | due tavole orizzontali e montanti fissati al substrato roccioso tramite supporto in ferro tipo bicchiere ancorato alla roccia con un tondino in acciaio diam. 22mm saldato al bicchiere, tondino inserito con resina bicomponente in un foro praticato nella roccia - altezza montanti cm 120-150
|  | €/m | 103.4097
S25.S20.025 | due tavole orizzontali e montanti fissati alla muratura tramite supporto in ferro tipo bicchiere (compreso nel prezzo) - altezza montanti cm 150-180. Compresa la demolizione e ricostruzione in pietra e malta della testa della muratura, in corrispondenza del montante, per una quantità di circa 0,125mc
|  | €/m | 140.2713
S25.S20.030 | due tavole orizzontali e montanti infissi nella muratura in fori di diam. 20 cm e profondità 30 cm (compreso tubo in PVC) - altezza montanti cm 150. Compresa la demolizione e ricostruzione in pietra e malta della testa della muratura, in corrispondenza del montante, per una quantità di circa 0,125mc
|  | €/m | 130.0853
S25.V35 | Trattamento antiparassitario e funghicida di prevenzione per legname da costruzione, con l’impiego di prodotto incolore ad azione prolungata fino ad assorbimento di 0,250 litri di prodotto per metro quadrato di superficie in legno da trattare. E’ compreso quanto altro occorre per dare l’opera finita. Valutazione a metro quadrato di superficie lignea effettivamente trattata
S25.V35.013 | con immersione in vasca
|  | €/m² | 14.2219
S25.V35.014 | con pennello
|  | €/m² | 25.1253
S25.V35.015 | con iniezioni
|  | €/m² | 45.2281
S26 | OPERE DA SERRAMENTISTA E DA VETRAIO
S26.AL | Serramenti di alluminio
Fornitura e posa in opera di serramento realizzato con profili estrusi di alluminio verniciato bianco RAL 9010 (colori diversi a scelta della DL non compresi nel prezzo), spessore 50 μ, a taglio termico e giunto aperto, fornito e posto in opera, compresi maniglie, cerniere, meccanismi di manovra, dispositivi di sicurezza contro le false manovre, 1 anta ribalta e quant'altro necessario per il funzionamento, guarnizioni in EPDM o neoprene e vetrocamera con prestazioni termiche e acustiche idonee, permeabilità all'aria classe 4 secondo la norma UNI EN 12207, tenuta all'acqua classe 7A secondo la norma UNI 12208, resistenza al vento classe C3 secondo la norma UNI 12210, incluso il trasporto in cantiere, il carico e lo scarico. La prestazione termica del serramento: trasmittanza termica Uw ≤ 1,30 W/m²K (adatto per applicazione in zona climatica E); prestazione acustica del serramento: indice di valutazione del potere fonoisolante Rw = 36 dB. Nel prezzo non sono compresi: le assistenze murarie per le opere di rimozione di vecchi serramenti, rimozione di telai e/o controtelai e loro ricostruzione, la sistemazione al contorno dei serramenti sostituiti, il tiro il alto e basso, lo spostamento al piano.
S26.AL.F.001 | finestra ad 1 anta/ribalta, a battente, dim. 70÷90 x 140÷160 cm
|  | €/m² | 794.89 | 14.66%
S26.AL.F.002 | finestra a 2-3 ante/1ribalta, a battente, dim. 120÷180 x 140÷160 cm
|  | €/m² | 737.72 | 16.79%
S26.AL.PF.001 | porta-finestra ad 1 anta/ribalta, a battente, dim. 70÷90 x 215÷240 cm
|  | €/m² | 654.97 | 20.99%
S26.AL.PF.002 | porta-finestra ad 2-3 ante/1ribalta, a battente, dim. 120÷190 x 215÷240 cm
|  | €/m² | 623.05 | 23.42%
S26.AL.AV.005 | Avvolgibile di alluminio
Fornitura e posa in opera di avvolgibile a taglio termico con telo composto da stecche aggancianti con profilo esterno in alluminio laminato verniciato con vernice poliammidica ed interno in pvc autoestinguente classe 1 con interposta schiuma poliuretanica, proprietà di isolamento certificato Rsh 0,0815 W/m²K; colore base bianco RAL 9010 (colore diverso a scelta della DL da valutarsi separatamente) fornito e posto in opera, completo di supporti con cuscinetti a sfera, rullo, staffe, puleggia, cinghia, attacchi al rullo, guide fisse in alluminio ad U 25,5 × 30 mm, quadrette di arresto, avvolgitore della cinghia incassato nella muratura ad ogni altro accessorio, altezza stecca 55 mm, spessore 13,5 mm, peso circa 6.0 kg, in opera comprese le opere murarie e quanto altro necessario per dare il lavoro finito a regola d'arte, incluso il trasporto in cantiere, il carico e lo scarico. Nel prezzo non sono compresi: le assistenze murarie per le opere di rimozione di vecchi avvolgibili, rimozione di cassonetti e loro ricostruzione, la sistemazione al contorno dei avvolgibili sostituiti, il tiro il alto e basso, lo spostamento al piano.
|  | €/m² | 123.33 | 22%
S26.LGN | Serramenti di legno di abete
Fornitura e posa in opera di serramento realizzato in legno lamellare di abete con telaio 68 ÷ 78 × 70 ÷ 80 e battenti 68 ÷ 78 × 78 ÷ 88 ricavati da segati opportunamente stagionati, fornito e posto in opera, con coprigiunti esterni ed interni, fermavetro e giunto apribile con camera di decompressione per la raccolta dell'acqua, predisposto per l'alloggiamento di almeno una guarnizione di tenuta, gocciolatoio sul traverso inferiore con scarico delle acque piovane, giunzione angolare dei profili con collanti per esterni in classe D3 o D4 secondo le norme UNI EN 204/205, verniciato con prodotto monocomponente idrosolubile all'acqua, con impregnante, mano intermedia e finitura, laccatura color bianco tipo RAL 9010, compresi ferramenta, maniglie, cerniere, meccanismi di manovra, 1 anta ribalta, dispositivi di sicurezza contro le false manovre e quant'altro necessario per il funzionamento, vetrocamera con prestazioni termiche e acustiche idonee, permeabilità all'aria classe 4 secondo la norma UNI EN 12207, tenuta all'acqua classe 7A secondo la norma UNI 12208, resistenza al vento classe C3 secondo la norma UNI 12210, incluso il trasporto in cantiere, il carico e lo scarico. La prestazione termica del serramento: trasmittanza termica Uw ≤ 1,30 W/m²K (adatto per applicazione in zona climatica E); prestazione acustica del serramento: indice di valutazione del potere fonoisolante Rw = 36 dB. Nel prezzo non sono compresi: le assistenze murarie per le opere di rimozione di vecchi serramenti, rimozione di telai e/o controtelai e loro ricostruzione, la sistemazione al contorno dei serramenti sostituiti, il tiro il alto e basso, lo spostamento al piano.
S26.LGN.F.001 | finestra ad 1 anta/ribalta, a battente, dim. 70÷90 x 140÷160 cm
|  | €/m² | 973.59 | 13%
S26.LGN.F.002 | finestra a 2 ante/1ribalta, a battente, dim. 120÷180 x 140÷160 cm
|  | €/m² | 895.08 | 16.88%
S26.LGN.PF.012 | porta-finestra ad 1-2 anta/1ribalta, a battente, dim. 140÷160 x 215÷240 cm
|  | €/m² | 849.09 | 18.66%
S26.PVC | Serramenti di PVC
Fornitura e posa in opera di serramento realizzato con profili estrusi di PVC prodotti secondo la norma DIN 7748, esenti da cadmio, autoestinguenti, classe 1 di reazione al fuoco, colore bianco RAL 9010 (colore diverso o bicolore a scelta della DL da valutarsi a parte) sistema caratterizzato da profili idonei per zona climatica E-F, trasmittanza termica del nodo Uf = 1.00 W/m²K, rinforzati con profili in acciaio zincato spessore 15/10, a 3 guarnizioni in TPE coestruse e saldate negli angoli, montato su controtelaio da computarsi a parte, fornito e posto in opera, compresi maniglie, cerniere, meccanismi di manovra, dispositivi di sicurezza contro le false manovre e quant'altro necessario per il funzionamento, doppio riscontro antiscasso anta, con carrello di sollevamento per agevolare la chiusura a battente, cerniere inferiori e superiori portata 130 kg simmetriche e quant'altro necessario per il funzionamento, anta battente e 1 anta ribalta con cerniere centrali a scomparsa per tenuta anta-telaio, vetrocamera con prestazioni termiche e acustiche idonee alla zona climatica E-F, con canalina a bordo caldo TGI, permeabilità all'aria classe 4 secondo la norma UNI EN 12207, tenuta all'acqua classe 7A secondo la norma UNI 12208, resistenza al vento classe B2 secondo la norma UNI 12210, idoneo per zona climatica E con trasmittanza termica Uw ≤ 1,30 W/m²K, idoneo per zona climatica F con trasmittanza termica Uw ≤ 1,00 W/m²K, prestazione acustica Rw = 36 dB, copriprofili interni sui 3 lati delle dimensioni di 60 × 7 mm, incluso il trasporto in cantiere, il carico e lo scarico. Nel prezzo non sono compresi: le assistenze murarie per le opere di rimozione di vecchi serramenti, rimozione di telai e/o controtelai e loro ricostruzione, la sistemazione al contorno dei serramenti sostituiti, il tiro il alto e basso, lo spostamento al piano.
S26.PVC.F.001 | finestra ad 1 anta/ribalta, a battente, dim. 70÷90 x 140÷160 cm
|  | €/m² | 636.71 | 18.76%
S26.PVC.F.002 | finestra a 2-3 ante/1ribalta, a battente, dim. 120÷180 x 140÷160 cm
|  | €/m² | 603.61 | 20.91%
S26.PVC.PF.001 | porta-finestra ad 1 anta/ribalta, a battente, dim. 70÷90 x 215÷240 cm
|  | €/m² | 614.12 | 22.01%
S26.PVC.PF.002 | porta-finestra ad 2-3 ante/1ribalta, a battente, dim. 120÷190 x 215÷240 cm
|  | €/m² | 685.13 | 21.51%
S27 | OPERE DA DECORATORE
S27.A01.000 | Lavatura e sgrassaggio di vecchio rivestimento in stucco lucido su pareti interne, anche in locali abitati, con eventuali rappezzi nei punti danneggiati. Sono compresi: le opere provvisionali; la pulitura ad opera ultimata. E’ inoltre compreso quanto altro occorre per dare l’opera finita.
|  | €/m² | 4.715
S27.A03.000 | Detergente specifico per trattamenti di pulizia di facciate antiche e monumenti. E’ compresa la fornitura e l’applicazione, senza procurare alcun deterioramento al supporto, impiegabile indifferentemente su pietra naturale, calcestruzzo, intonaco. E’ inoltre compreso quanto occorre per dare il lavoro finito.
|  | €/m² | 8.2277
S27.A10 | Raschiatura di rivestimento plastico su pareti e soffitti esterni ed interni, anche in stabili o locali occupati, con eventuali rappezzi nei punti danneggiati. Sono compresi: le opere provvisionali; la pulitura ad opera ultimata. E’ inoltre compreso quanto altro occorre per dare l’opera finita
S27.A10.020 | con rappezzi non superiori al 20%
|  | €/m² | 8.6167
S27.A10.040 | con rappezzi non superiori al 40%
|  | €/m² | 13.3199
S27.A15 | Raschiatura per la rimozione di vecchia tinteggiatura o pittura murale su pareti e soffitti esterni ed interni, anche in stabili o locali occupati, con eventuali rappezzi nei punti danneggiati. Sono compresi: le opere provvisionali; la pulitura ad opera ultimata; eventuali rappezzi di supporto. E’ inoltre compreso quanto altro occorre per dare l’opera finita
S27.A15.005 | di vecchia tinteggiatura a calce per interni
|  | €/m² | 5.1747
S27.A15.010 | di vecchia tinteggiatura a gesso, colla, tempera ed idropittura
|  | €/m² | 5.1747
S27.A15.015 | di pittura opaca
|  | €/m² | 14.9112
S27.A20.000 | Raschiatura e scrostamento di verniciatura esistente, su muri e solai. Sono compresi: lo scrostamento; la raschiatura; la scartavetratura; la pulitura delle superfici sia verticali che orizzontali. E’ inoltre compreso quanto altro occorre per dare il lavoro finito.
|  | €/m² | 3.5245
S27.A25.000 | Rimozione di vecchia tappezzeria con distacco anche di più strati sovrapposti. Sono compresi: la raschiatura del collante; le opere provvisionali; la pulitura ad opera ultimata. E’ inoltre compreso quanto altro occorre per dare il lavoro finito.
|  | €/m² | 8.2277
S27.A30.000 | Raschiatura, pulizia e verniciatura a smalto dei termosifoni in sito. Il prezzo si intende comprensivo di tutte le fasi di lavorazioni relative alla preparazione e alla verniciatura di un singolo elemento del termosifone e di quant'altro necessario per dare l'opera finita a regola d'arte considerando che la lavorazione deve avvenire sul termosifone montato a muro e/o a parete. Il prezzo è da considerarsi come prezzo medio da applicarsi ad ogni singolo elemento del termosifone costituito da colonne che possono arrivare fino ad un numero di 6 (sei) e la cui altezza può variare da un minimo di 60 cm. ad un massimo di 110 cm. Valutato cadauno per ogni elemento fino ad un massimo di sei colonne e fino ad un'altezza massima di 110 cm.
|  | €/cad | 4.5 | 30%
S27.A35 | Sabbiatura a secco o idrosabbiatura con sabbia silicea spinta ad aria compressa, compreso il carico, il trasporto fino ad una distanza di 3 km (andata) e lo scarico del materiale non riutilizzato in cantiere (il trasporto è da considerarsi sia per il conferimento in discarica, sia per il conferimento a centri di stoccaggio o ad impianti di lavorazione/trattamento e riciclaggio, escluso l’onere per il conferimento del materiale). E’ inoltre compreso quanto altro occorre per dare il lavoro finito
S27.A35.005 | per asportazione di ruggine su opere di ferro
|  | €/m² | 30.5886
S27.A35.010 | per asportazione di vernice su opere di ferro
|  | €/m² | 32.9461
S27.A40.000 | Sabbiatura su strutture metalliche, compreso il carico, il trasporto fino ad una distanza di 3 km (andata) e lo scarico del materiale non riutilizzato in cantiere (il trasporto è da considerarsi sia per il conferimento in discarica, sia per il conferimento a centri di stoccaggio o ad impianti di lavorazione/trattamento e riciclaggio, escluso l’onere per il conferimento del materiale).. E’ inoltre compreso quanto altro occorre per dare il lavoro finito.
|  | €/m² | 0.42435
S27.A45.000 | Spazzolatura e raschiatura con spazzole metalliche per l’eliminazione grossolana della ruggine e delle scaglie di laminazione.
|  | €/m² | 0.070725
S27.A60 | Lavatura, sgrassaggio, con idoneo detersivo, e rimozione di vecchia verniciatura su legno, esterna ed interna, anche in locali abitati. Sono compresi: le opere provvisionali; la pulitura ad opera ultimata. E’ inoltre compreso quanto altro occorre per dare l’opera finita
S27.A60.005 | su legno con sverniciatore chimico
|  | €/m² | 7.7915
S27.A60.010 | con fiamma o con sverniciatore, con raschiatura
|  | €/m² | 7.7915
S27.A80.000 | Lavatura, sgrassaggio, con idoneo detersivo, e rimozione di vecchia verniciatura su legno, esterna ed interna, anche in locali abitati. Sono compresi: le opere provvisionali; la pulitura ad opera ultimata. E’ inoltre compreso quanto altro occorre per dare l’opera finita.
|  | €/m² | 2.5932
S27.A85.000 | Compenso per la sola preparazione della parete per l’applicazione della tappezzeria. Sono compresi: la preventiva carteggiatura del fondo; la raschiatura; la stuccatura dell’intonaco; l’eventuale applicazione di una mano di fissativo a base di colle naturali o sintetiche; le opere provvisionali; la ripulitura ad opera ultimata. E’ inoltre compreso quanto altro occorre per dare il lavoro finito.
|  | €/m² | 3.7602
S27.A90 | Sabbiatura a secco o idrosabbiatura con sabbia silicea spinta ad aria compressa, compreso il carico, il trasporto fino ad una distanza di 3 km (andata) e lo scarico del materiale non riutilizzato in cantiere (il trasporto è da considerarsi sia per il conferimento in discarica, sia per il conferimento a centri di stoccaggio o ad impianti di lavorazione/trattamento e riciclaggio, escluso l’onere per il conferimento del materiale). E’ inoltre compreso quanto altro occorre per dare il lavoro finito. Per asportazione di vecchie tinteggiature a calce o tempera su laterizi e lapidei
S27.A90.005 | per asportazione vecchie tinteggiature su laterizi e lapidei
|  | €/m² | 29.0326
S27.A90.010 | per asportazione calce o tempera e su pianelle
|  | €/m² | 37.6493
S27.B20 | Esecuzione di mano di fondo compresa la fornitura del materiale ed ogni altro onere per dare l’opera finita
S27.B20.005 | con minio oleofenolico spessore 30-40 micron
|  | €/Kg | 0.15324
S27.B20.010 | di zinco inorganico, spessore 40/50 microm
|  | €/Kg | 0.21218
S27.B20.015 | mano intermedia fosfato di zinco in veicolo oleofenolico, spessore 30-40 micron
|  | €/Kg | 0.15324
S27.B20.020 | mano intermedia di epossivinilico, spessore 30/40 microm
|  | €/Kg | 0.16503
S27.B24.000 | Seconda mano a finire di epossivinilico o poliuretanico da realizzare in opera, dopo avere effettuato gli opportuni ritocchi con una mano di zinco e di epossivinilico sulle superfici saldate o abrase durante le operazioni di montaggio, spessore 40/50 micron.
|  | €/m² | 0.16503
S27.B28.000 | Preparazione e pulitura delle superfici metalliche da verniciare. Stuccatura saltuaria e parziale con stucco sintetico, compresa la scarteggiatura delle parti stuccate.
|  | €/m² | 5.1747
S27.B30.000 | Stuccatura e rasatura di opere in ferro, con stucco sintetico per ferro, con due passate incrociate, compreso ogni onere per dare la superficie pronta alla pittura o alla verniciatura. E’ inoltre compreso quanto altro occorre per dare il lavoro finito.
|  | €/m² | 14.145
S27.B32 | Pittura antiruggine per esterno ed interno, su opere metalliche, previa preparazione del supporto, da compensare a parte, ed applicazione a pennello di uno o piu’ strati di pittura antiruggine. Sono compresi: le opere provvisionali; la pulitura ad opera ultimata. E’ inoltre compreso quanto altro occorre per dare l’opera finita
S27.B32.005 | uno strato ossido di ferro in veicolo sintetico
|  | €/m² | 6.7307
S27.B32.010 | cromato di zinco in veicolo sintetico
|  | €/m² | 7.1432
S27.B32.015 | fondi epossidici al cromato di zinco
|  | €/m² | 7.3554
S27.B32.020 | minio, piombo all’olio di lino od oleofenolico
|  | €/m² | 7.8505
S27.B32.025 | minio o cromato di piombo in resina alchidica
|  | €/m² | 7.0725
S27.B35.000 | Sovrapprezzo alla pittura su opere in metallo per ogni strato in più di antiruggine applicato.
|  | €/m² | 4.5618
S27.B40 | Pittura antiruggine per esterno ed interno, su opere metalliche, previa preparazione del supporto, da compensare a parte, ed applicazione a pennello di uno o più strati di pittura antiruggine. Sono compresi: le opere provvisionali; la pulitura ad opera ultimata. E’ inoltre compreso quanto altro occorre per dare l’opera finita
S27.B40.005 | convertitori (fosfatazione e fertanizzazione)
|  | €/m² | 6.6128
S27.B40.010 | con primer su fondo (wash primer)
|  | €/m² | 7.2139
S27.B50.000 | Zincatura di strutture di acciaio, di qualsiasi tipo e peso, con trattamento a fuoco mediante immersione in vasche contenenti zinco fuso alla temperatura di circa 500° C previo decappaggio, sciacquaggio, ecc. e quanto altro occorre per dare il lavoro finito.
|  | €/Kg | 1.0539 | 33.98%
S27.B60.000 | Stuccatura e rasatura di opere in legno, con stucco grasso con due passate incrociate, compreso ogni onere per dare la superficie pronta alla pittura, con smalti all’acqua o alla verniciatura, con smalti sintetici. E’ inoltre compreso quanto altro occorre per dare il lavoro finito.
|  | €/m² | 11.7639
S27.B65.000 | Applicazione di preparato sintetico ignifugo trasparente per materiali lignei, dato in piu’ mani fino alla saturazione del legno, previa carteggiatura, spolveratura e stuccatura. E’ compreso quanto occorre per dare il lavoro finito.
|  | €/m² | 29.0326
S27.B70.000 | Applicazione di preparato sintetico antitarmico, per la protezione dei materiali lignei, su materiali e opere non di alto valore storico ma di uso corrente. E’ compreso quanto occorre per dare il lavoro finito.
|  | €/m² | 11.7639
S27.P01.000 | Applicazione di idrorepellente protettivo, ad uno strato dato a pennello, del tipo vernice siliconica in solvente o soluzione di strato di alluminio in solvente, data su intonaco civile esterno, su rivestimento in laterizio e simili, su calcestruzzo a vista, per renderli inattaccabili agli agenti atmosferici e stabilizzarne sia il colore che la resistenza superficiale allo sbriciolamento. Preparazione del supporto con spazzolatura, per eliminare i corpi estranei e polvere. Ciclo di pittura costituito da uno o più strati dati a pennello, di pittura idrorepellente. Sono compresi: le scale; i cavalletti; la pulitura ad opera ultimata. E’ inoltre compreso quanto altro occorre per dare l’opera finita.
|  | €/m² | 11.7639
S27.P02.000 | Compenso all’applicazione di idrorepellente protettivo su intonaco civile esterno o paramenti per ogni strato in più.
|  | €/m² | 4.5618
S27.P03.000 | Applicazione di pittura idrorepellente, con prodotto ai siliconi disciolti in diluente, trasparente, per pareti di calcestruzzo o di muratura, non formante pellicola, ma incorporata dal supporto. Applicata a pennello e/o a spruzzo in più mani, non meno di tre, con abbondante quantità di prodotto, al fine di assicurare una buona penetrazione nel supporto, ad essiccazione istantanea, resa circa 4,00 mq al litro di prodotto (peso specifico prodotto 0,790). Sono compresi: la fornitura del prodotto; la preventiva accurata pulizia del supporto; l’applicazione. E’ compreso quanto occorre per dare il lavoro finito. Per ogni trattamento.
|  | €/m² | 17.2687
S27.P04.000 | Applicazione idrorepellente antisporcizia esente da silicone, fornito ed applicato, per trattamenti di impregnazione idrofuga e oleofuga della pietra naturale e del calcestruzzo, senza alterazione del colore naturale del supporto. E’ compreso quanto occorre per dare il lavoro finito.
|  | €/m² | 14.9112
S27.P05.000 | Applicazione di pittura antiscritte per trattamenti preventivi antiscritta ed antiaffissioni, fornito ed applicato, idoneo per qualsiasi supporto: pietra naturale, laterizio, calcestruzzo, intonaco, senza alterazione dell’aspetto, con garanzia di validità nel tempo. E’ compreso quanto occorre per dare il lavoro finito.
|  | €/m² | 18.0349
S27.P06.000 | Applicazione di una mano di fissativo su muri e/o tinteggiature, compresa la fornitura del materiale ed ogni altro onere per dare l’opera finita.
|  | €/m² | 2.1218
S27.P07.000 | Verniciatura con smalto all'acqua, in tinta unica chiara, a due strati, dati a pennello, eseguita a qualsiasi altezza, su pareti e soffitti interni. Preparazione del supporto mediante spazzolatura con raschietto e spazzola di saggina per eliminare corpi estranei, quali grumi, scabrosità, bolle, alveoli, difetti di vibrazione, con stuccatura di crepe e cavillature per ottenere omogeneità e continuità delle superfici da imbiancare e tinteggiare. Imprimitura ad uno strato di isolante del tipo cellulosica dato a pennello, costituita da uno strato di fondo dato a pennello e strato di finitura dato a rullo, previa imprimitura ad uno strato di isolante del tipo a base di resine. Ciclo di pittura costituito da strato di fondo di mezzo smalto (smalto diluito) dato a pennello e strato di finitura di smalto intero dato a pennello. Sono compresi: le scale; i cavalletti; i ponteggi provvisori interni; la pulitura degli ambienti ad opera ultimata. E’ inoltre compreso quanto altro occorre per dare l’opera finita.
|  | €/m² | 12.3 | 30%
S27.P07.005 | Compenso alla pittura con smalto all'acqua per uno strato in più, compresa la fornitura del materiale ed ogni altro onere per dare l’opera finita.
|  | €/m² | 4.1 | 30%
S27.P10 | Pittura a base di resine acriliche in alifatico tipo "Pliolite" di tipo normale pigmentato in tinta unica chiara, su intonaco civile o calcestruzzo a vista, eseguita a qualsiasi altezza, sia all’interno che all’esterno. Preparazione del supporto mediante spazzolatura con raschietto e spazzola di saggina per eliminare corpi estranei, quali grumi, scabrosità, bolle, alveoli, difetti di vibrazione, con stuccatura di crepe e cavillature, per ottenere omogeneità e continuità delle superfici da imbiancare e tinteggiare. Imprimitura con uno strato di resina tipo in solvente diluita ed applicata a pennello. Ciclo di pittura costituito da strato di fondo e di finitura, con pittura a base di resine acriliche in alifatico "Pliolite", di tipo normale liscia in consistenza normale, date a pennello. Sono compresi: le scale; i cavalletti; i ponteggi provvisori interni; la pulitura ad opera ultimata. E’ inoltre compreso quanto altro occorre per dare l’opera finita
S27.P10.005 | a due mani di pittura normale tipo liscia
|  | €/m² | 14.145
S27.P10.010 | per ogni mano di pittura normale liscia data in più
|  | €/m² | 14.145
S27.P15.000 | Pittura a calce, idoneamente diluita con l’aggiunta di colori di qualsiasi specie, eseguita a qualsiasi altezza, su intonaco rustico, di pareti, volte, soffitti di cantine, sottotetti e locali in genere non impegnativi. Preparazione del supporto, limitata ad una sommaria spazzolatura e pulitura della superficie, per eliminare corpi estranei e grumi di calce, senza imprimitura del sottofondo. Ciclo di pittura a due o più strati di latte di calce, dati a spruzzo (velo a macchina) o a pennello. Sono compresi: le scale; i cavalletti; i ponteggi provvisori interni ove occorrenti; la pulitura degli ambienti ad opera ultimata. E’ inoltre compreso quanto altro occorre per dare l’opera finita. Per uno strato a coprire dato a pennello su superfici interne.
|  | €/m² | 2.6758
S27.P17.000 | Compenso alla pittura a base di silicati di potassio per ogni strato in più.
|  | €/m² | 7.2847
S27.P20 | Pittura a calce, idoneamente diluita con l’aggiunta di colori di qualsiasi specie, eseguita a qualsiasi altezza, su intonaco rustico, di pareti, volte, soffitti di cantine, sottotetti e locali in genere non impegnativi. Preparazione del supporto, limitata ad una sommaria spazzolatura e pulitura della superficie, per eliminare corpi estranei e grumi di calce, senza imprimitura del sottofondo. Ciclo di pittura a due o più strati di latte di calce, dati a spruzzo (velo a macchina) o a pennello. Sono compresi: le scale; i cavalletti; i ponteggi provvisori interni ove occorrenti; la pulitura degli ambienti ad opera ultimata. E’ inoltre compreso quanto altro occorre per dare l’opera finita
S27.P20.005 | aggiunta fissativo a base vinilica dato all’interno
|  | €/m² | 1.3202
S27.P20.010 | uno strato a coprire dato a pennello su superfici esterne
|  | €/m² | 5.4105
S27.P21 | Pittura a tempera, in tinta unica chiara, su intonaco civile, a calce, o a gesso, eseguita a qualsiasi altezza, su pareti e soffitti interni, volte etc. Preparazione accurata del supporto mediante spazzolatura con raschietto e spazzola di saggina, per eliminare corpi estranei quali grumi, scabrosità, bolle, alveoli, difetti di vibrazione, con stuccatura di crepe e cavillature, per ottenere omogeneità e continuità delle superfici da imbiancare e tinteggiare. Imprimitura ad uno strato di isolante a base di resine acriliche all’acqua data a pennello. Ciclo di pittura costituito da strato di fondo e strato di finitura con pittura a tempera, dati a pennello od a rullo. Sono compresi: le scale; i cavalletti; i ponteggi provvisori interni ove occorrenti; la pulitura degli ambienti ad opera ultimata. E’ inoltre compreso quanto altro occorre per dare l’opera finita. A due strati del tipo liscio di cui il primo di fondo dato a pennello ed il secondo di finitura dato a rullo; su pareti e soffitti intonacati a civile
S27.P21.005 | tipo liscio pareti e soffitti intonacati a civile
|  | €/m² | 4.0903
S27.P21.010 | tipo a buccia d’arancia intonacati a civile
|  | €/m² | 9.0292
S27.P21.015 | tipo liscio su pareti e soffitti rasati a gesso
|  | €/m² | 4.5618
S27.P21.020 | tipo buccia d’arancia pareti e soffitti rasati a gesso
|  | €/m² | 7.8505
S27.P21.050 | compenso per uno strato in più dato a rullo
|  | €/m² | 1.6149
S27.P25 | Pittura con idropittura vinilica, pigmentata per interni del tipo opaca, solubile in acqua e in tinta unica chiara, eseguita a qualsiasi altezza, su pareti e soffitti intonacati a civile o a calce o a gesso. Preparazione del supporto mediante spazzolatura con raschietto e spazzola di saggina per eliminare corpi estranei quali grumi, scabrosità, bolle, alveoli, difetti di vibrazione, con stuccatura di crepe e cavillature per ottenere omogeneità e continuità delle superfici da imbiancare e tinteggiare. Imprimitura ad uno strato di isolante a base di resine acriliche all’acqua data a pennello. Ciclo di pittura con idropittura vinilica pigmentata, costituito da uno strato di fondo dato a pennello e strato di finitura dato a rullo. Sono compresi: le scale; i cavalletti; i ponteggi provvisori interni ove occorrenti; la pulitura degli ambienti ad opera ultimata. E’ inoltre compreso quanto altro occorre per dare l’opera finita. A due strati.
S27.P25.005 | su pareti e soffitti intonacati a civile
|  | €/m² | 8.62 | 60%
S27.P25.010 | per uno strato in più dato a rullo
|  | €/m² | 3.62 | 60%
S27.P25.015 | su pareti e soffitti rasati a gesso
|  | €/m² | 7.85 | 60%
S27.P25.020 | aumento delle voci precedenti per quantitativi inferiori a 50 m²
|  | % | 30 | 60%
S27.P26 | Pittura con idropittura acrilica, pigmentata o al quarzo, per esterni, del tipo opaco solubile in acqua in tinta unica chiara, eseguita a qualsiasi altezza, su intonaco civile esterno. Preparazione del supporto mediante spazzolatura con raschietto e spazzola di saggina, per eliminare corpi estranei quali grumi, scabrosità, bolle, alveoli, difetti di vibrazione, con stuccatura di crepe e cavillature per ottenere omogeneità e continuità delle superfici da imbiancare e tinteggiare. Imprimitura ad uno strato di isolante a base di resine acriliche all’acqua data a pennello. Ciclo di pittura con idropittura acrilica pigmentata o al quarzo, costituito da strato di fondo dato a pennello e strato di finitura dato a rullo. Sono compresi: le scale; i cavalletti; la pulitura ad opera ultimata. E’ inoltre compreso quanto altro occorre per dare l’opera finita
S27.P26.005 | acrilica pigmentata, a due strati
|  | €/m² | 8.6167
S27.P26.010 | acrilica al quarzo, a due strati
|  | €/m² | 10.208
S27.P26.050 | per uno strato in più dato a rullo
|  | €/m² | 3.6188
S27.P30.000 | Pittura a base di silicati di potassio e pigmenti selezionati, per esterni, eseguita a qualsiasi altezza, a due strati in tinta unica chiara su intonaco civile esterno. Preparazione del supporto mediante spazzolatura con raschietto e spazzola di saggina per eliminare corpi estranei quali grumi, scabrosità, bolle, alveoli, difetti di vibrazione, con stuccatura di crepe e cavillature, per ottenere omogeneità e continuità delle superfici da imbiancare e tinteggiare. Imprimitura ad uno strato di isolante a base di resine acriliche all’acqua dato a pennello. Ciclo di pittura con pittura a base di silicati, costituito da strato di fondo dato a pennello e strato di finitura dato a rullo. Sono compresi: le scale; i cavalletti; la pulitura ad opera ultimata. E’ inoltre compreso quanto altro occorre per dare l’opera finita.
|  | €/m² | 16.8561
S27.P40.000 | Pittura epossidica e poliuretanica pigmentata, eseguita a qualsiasi altezza, a due strati di cui il primo dato a pennello e il secondo dato a rullo, in tinta unica chiara su intonaco civile o su calcestruzzo a vista, eseguita sia all’interno che all’esterno. Preparazione del supporto mediante spazzolatura con raschietto o spazzola di saggina per l’eliminazione dei corpi estranei quali grumi, scabrosità, bolle, alveoli, difetti di vibrazione, con stuccatura a mezzo di stucchi epossidici ed imprimitura con uno strato dato a pennello di primer epossidico a due componenti, catalizzato e diluito al 30% con idoneo diluente. Ciclo di pittura costituito da strato di fondo dato a pennello in resina epossidica pigmentata in consistenza normale, strato di pittura poliuretanica a due componenti non ingiallente, ne’ sfarinante, pigmentata e catalizzata in consistenza normale. Sono compresi: le scale; i cavalletti; i ponteggi provvisori interni; la pulitura ad opera ultimata. E’ inoltre compreso quanto altro occorre per dare l’opera finita.
|  | €/m² | 25.1192
S27.P45.000 | Compenso alla pittura di finitura su opere metalliche. Per uno strato in più di smalto poliuretanico.
|  | €/m² | 5.8702
S27.P50.000 | Compenso alla pittura epossidica e poliuretanica per uno strato in più dato a rullo.
|  | €/m² | 9.0292
S27.R10 | Rivestimento plastico continuo a base di leganti acrilici pigmentati del tipo rasato, graffiato o spatolato liscio (veneziano) pigmentato, eseguito a qualsiasi altezza, in tinta unica chiara per esterni ed interni, su intonaco rustico tirato a fratazzo fine, intonaco civile, rasatura a gesso. Preparazione del supporto mediante spazzolatura con raschietto e spazzola di saggina per eliminare corpi estranei, grumi, scabrosità, bolle, alveoli, difetti di vibrazione, con stuccatura di crepe e cavillature, per ottenere omogeneità e continuità delle superfici da imbiancare e tinteggiare. Imprimitura con primer di ancoraggio a base di resine sintetiche, successiva stesura e sagomatura del rivestimento plastico a rullo, caloscia, spruzzo etc. Sono compresi: le scale; i cavalletti; i ponteggi provvisori interni; la pulitura ad opera ultimata. E’ inoltre compreso quanto altro occorre per dare l’opera finita
S27.R10.005 | fino a 1,5 mm di rilievo massimo
|  | €/m² | 14.9112
S27.R10.010 | fino a 2,00 mm di rilievo massimo
|  | €/m² | 15.6892
S27.R10.015 | fino a 3,00 mm di rilievo massimo
|  | €/m² | 16.4671
S27.R20 | Rivestimento plastico continuo a base di leganti acrilici pigmentati del tipo a buccia d’arancia o gocciolato fine con pigmenti caricati con sabbia quarzifera fine e media, eseguito a qualsiasi altezza, in tinta unica chiara per esterni ed interni su intonaco rustico tirato a fratazzo fine, intonaco a civile, rasatura a gesso. Preparazione del supporto mediante spazzolatura con raschietto e spazzola di saggina, per eliminare corpi estranei, grumi, scabrosità, bolle, alveoli, difetti di vibrazione, con stuccatura di crepe e cavillature per ottenere omogeneità e continuità delle superfici da imbiancare e tinteggiare. Imprimitura con primer di ancoraggio a base di resine sintetiche, successiva stesura e sagomatura del rivestimento plastico a rullo, caloscia, spruzzo etc. Sono compresi: le scale; i cavalletti; i ponteggi provvisori interni; la pulitura ad opera ultimata. E’ inoltre compreso quanto altro occorre per dare l’opera finita
S27.R20.005 | fino a 1,2 mm di rilievo massimo
|  | €/m² | 12.5419
S27.R20.010 | fino a 2,00 mm di rilievo massimo
|  | €/m² | 13.3199
S27.R20.015 | fino a 3,00 mm di rilievo massimo
|  | €/m² | 14.145
S27.R25.000 | Compenso al rivestimento plastico continuo per finitura lucida e trasparente, compresa la fornitura del materiale ed ogni altro onere per dare l’opera finita.
|  | €/m² | 7.7915
S27.R30 | Rivestimento plastico continuo a base di leganti acrilici pigmentati del tipo rasato o graffiato (lineare o circolare), eseguito a qualsiasi altezza in tinta unica chiara per esterni ed interni su intonaco rustico tirato a fratazzo fine, intonaco civile, rasatura a gesso. Preparazione del supporto mediante spazzolatura con raschietto e spazzola di saggina per eliminare corpi estranei, grumi, scabrosità, bolle, alveoli, difetti di vibrazione, con stuccatura di crepe e cavillature per ottenere omogeneità e continuità delle superfici da imbiancare e tinteggiare. Imprimitura con primer di ancoraggio a base di resine sintetiche, successiva stesura e sagomatura del rivestimento plastico a rullo, caloscia, spruzzo etc. Sono compresi: le scale; i cavalletti; i ponteggi provvisori interni; la pulitura ad opera ultimata. E’ inoltre compreso quanto altro occorre per dare l’opera finita
S27.R30.003 | con graniglia fine spessore fino a 3,00 mm
|  | €/m² | 14.145
S27.R30.004 | con graniglia media spessore fino a 4,00 mm
|  | €/m² | 14.9112
S27.R30.005 | con graniglia grossa spessore fino a 5,00 mm
|  | €/m² | 17.2687
S27.T10 | Tappezzeria, posta in opera. Sono compresi: la carteggiatura; la stuccatura dell’intonaco; l’eventuale applicazione di una mano di fissativo a base di colle naturali o sintetiche; le opere provvisionali; la ripulitura ad opera ultimata. E’ inoltre compreso quanto altro occorre per dare l’opera finita. E’ esclusa la fornitura della tappezzeria
S27.T10.005 | carta fodera di vari colori
|  | €/m² | 6.271
S27.T10.010 | supporto di plastica per parati tessuti
|  | €/m² | 14.145
S27.T20 | Tappezzeria, posta in opera. Sono compresi: la carteggiatura; la stuccatura dell’intonaco; l’eventuale applicazione di una mano di fissativo a base di colle naturali o sintetiche; le opere provvisionali; la ripulitura ad opera ultimata. E’ inoltre compreso quanto altro occorre per dare l’opera finita. E’ esclusa la fornitura della tappezzeria
S27.T20.005 | di carta tipo lavabile di vari colori
|  | €/m² | 7.6737
S27.T20.010 | tipo corrente di vari colori
|  | €/m² | 7.2139
S27.T20.015 | E’ esclusa la fornitura della tappezzeria. tipo fine di vari colori
|  | €/m² | 10.9624
S27.T20.020 | tipo duplex lavabile di vari colori
|  | €/m² | 8.6167
S27.T20.025 | di carta tipo serigrafico espanso
|  | €/m² | 13.3199
S27.T20.030 | in carta vinilica con supporto in carta
|  | €/m² | 14.9112
S27.T20.035 | applicazione di carta vinilica su tela
|  | €/m² | 14.145
S27.T20.040 | applicazione di paglie naturali
|  | €/m² | 25.1192
S27.T20.045 | tipo lusso su pareti preventivamente foderate
|  | €/m² | 13.3199
S27.V10 | Verniciatura con pitture murali, in solvente, in tinta unica chiara del tipo opaca cementite o semilucida a base di resine acriliche, eseguita a qualsiasi altezza, su pareti e soffitti interni intonacati a civile, stuccati o rasati a gesso. Preparazione del supporto mediante spazzolatura con raschietto e spazzola di saggina per eliminare corpi estranei, quali grumi, scabrosità, bolle, alveoli, difetti di vibrazione, con stuccatura di crepe e cavillature per ottenere omogeneità e continuità delle superfici da imbiancare e tinteggiare. Imprimitura ad uno strato di isolante del tipo cellulosica, dato a pennello, costituita da uno strato di fondo dato a pennello e strato di finitura dato a rullo, previa imprimitura ad uno strato di isolante del tipo a base di resine in solvente. Sono compresi: le scale; i cavalletti; i ponteggi provvisori interni; la pulitura degli ambienti ad opera ultimata. E’ inoltre compreso quanto altro occorre per dare l’opera finita
S27.V10.005 | due strati di pittura a base di resine acriliche
|  | €/m² | 13.3199
S27.V10.010 | a due strati di pittura opaca tipo cementite
|  | €/m² | 12.5419
S27.V15.000 | Vernice colloidale bituminosa, fornita ed applicata, idonea a proteggere completamente, calcestruzzi, intonaci ed elementi metallici, da umidità ed aggressioni chimiche, formando una pellicola coprente compatta ed elastica. E’ compreso quanto occorre per dare il lavoro finito.
|  | €/m² | 12.5419
S27.V20.000 | Verniciatura con smalto sintetico pigmentato, in tinta unica chiara, a due strati, dati a pennello, eseguita a qualsiasi altezza, su pareti e soffitti interni. Preparazione del supporto mediante spazzolatura con raschietto e spazzola di saggina per eliminare corpi estranei, quali grumi, scabrosità, bolle, alveoli, difetti di vibrazione, con stuccatura di crepe e cavillature per ottenere omogeneità e continuità delle superfici da imbiancare e tinteggiare. Imprimitura ad uno strato di isolante del tipo cellulosica dato a pennello, costituita da uno strato di fondo dato a pennello e strato di finitura dato a rullo, previa imprimitura ad uno strato di isolante del tipo a base di resine. Ciclo di pittura costituito da strato di fondo di mezzo smalto (smalto diluito) dato a pennello e strato di finitura di smalto intero dato a pennello. Sono compresi: le scale; i cavalletti; i ponteggi provvisori interni; la pulitura degli ambienti ad opera ultimata. E’ inoltre compreso quanto altro occorre per dare l’opera finita.
|  | €/m² | 14.145
S27.V25.000 | Compenso alla pittura con smalto sintetico pigmentato per uno strato in più, compresa la fornitura del materiale ed ogni altro onere per dare l’opera finita.
|  | €/m² | 4.715
S27.V30.000 | Compenso alla pittura di finitura su opere metalliche.
|  | €/m² | 5.8702
S27.V31.000 | Verniciatura di finitura per interno ed esterno su opere metalliche, previa preparazione del supporto, da compensare a parte con i corrispondenti articoli e successiva applicazione a più strati dei vari tipi di smalto colorato. Sono compresi: le opere provvisionali; la pulitura ad opera ultimata. E’ inoltre compreso quanto altro occorre per dare l’opera finita.
|  | €/m² | 17.2687
S27.V32.000 | Vernice intumescente, per materiali metallici, data in due mani, per uno spessore di 1000 micron, previo sgrassaggio o sabbiatura dei materiali ed applicazione di una mano di primer di spessore di 50 micron. E’ compreso quanto occorre per dare il lavoro finito.
|  | €/m² | 27.4649
S27.V33 | Verniciatura di finitura per interno ed esterno su opere metalliche, previa preparazione del supporto, da compensare a parte con i corrispondenti articoli e successiva applicazione a più strati dei vari tipi di smalto colorato. Sono compresi: le opere provvisionali; la pulitura ad opera ultimata. E’ inoltre compreso quanto altro occorre per dare l’opera finita
S27.V33.005 | due strati di smalto oleosintetico o sintetico
|  | €/m² | 18.0349
S27.V33.010 | solo uno strato di smalto poliuretanico
|  | €/m² | 14.9112
S27.V33.015 | solo uno strato di smalto epossicatrame
|  | €/m² | 16.4671
S27.V33.020 | uno strato in più di pittura sintetica all’alluminio
|  | €/m² | 5.8702
S27.V34 | Compenso alla pittura di finitura su opere metalliche
S27.V34.010 | uno strato in più di smalto epossidico
|  | €/m² | 6.271
S27.V34.020 | uno strato di smalto oleosintetico e sintetico
|  | €/m² | 6.5185
S27.V34.030 | uno strato in più di smalto poliretanico
|  | €/m² | 5.8702
S27.V35 | Verniciatura di finitura per interno ed esterno su opere metalliche, previa preparazione del supporto, da compensare a parte con i corrispondenti articoli e successiva applicazione a più strati dei vari tipi di smalto colorato. Sono compresi: le opere provvisionali; la pulitura ad opera ultimata. E’ inoltre compreso quanto altro occorre per dare l’opera finita
S27.V35.005 | due strati di pittura sintetica all’alluminio
|  | €/m² | 17.2687
S27.V35.010 | uno strato di smalto epossicatrame
|  | €/m² | 11.7639
S27.V50 | Verniciatura di elementi di radiatore, previa pulitura con spazzola di acciaio, eseguita con una mano di antiruggine, una di cementite ed una di smalto. E’ compreso quanto occorre per dare l’opera finita. Ad elemento di radiatore
S27.V50.005 | a spruzzo su radiatori di ghisa nuovi
|  | €/cad | 4.715
S27.V50.010 | Verniciatura di elementi di radiatore, previa pulitura con spazzola di acciaio, eseguita con una mano di antiruggine, una di cementite ed una di smalto. E’ compreso quanto occorre per dare l’opera finita. Ad elemento di radiatore. montati da pulire e sverniciare
|  | €/cad | 6.271
S27.V50.015 | a mano con pennello su radiatori montati
|  | €/cad | 6.271
S27.V60 | Verniciatura su legno, sia interno che per esterno, con smalto alchidico pigmentato in tinta di qualsiasi colore, previa preparazione del supporto con battitura dei nodi, tassellatura e sigillatura di crepe e fessure, eliminazione di resine solidificate. Imprimitura data a pennello con fondo costituito da miscela di cementite e olio di lino cotto (rapporto 1:1) opportunamente diluito, successiva carteggiatura e ripassatura delle stuccature. Applicazione di due strati di smalto alchidico colorato oleosintetico o sintetico a finire sia opaco che lucido. Sono comprese: le opere provvisionali; la pulitura ad opera ultimata; la carteggiatura; la stuccatura; la finitura. E’ inoltre compreso quanto altro occorre per dare l’opera finita
S27.V60.005 | con smalto alchidico colorato oleosintetico
|  | €/m² | 19.6026
S27.V60.010 | con carbolineum - uno strato su superfici piallate piane
|  | €/m² | 4.8564
S27.V60.015 | con carbolineum - uno strato su superfici grezze di sega
|  | €/m² | 5.8702
S27.V60.020 | trasparente di vernice flatting per interno
|  | €/m² | 16.4671
S27.V60.025 | solo finitura a pennello di smalto colorato oleosintetico
|  | €/m² | 13.3199
S27.V60.030 | solo finitura a pennello di smalto colorato sintetico
|  | €/m² | 12.5419
S27.V60.035 | di vernice flatting per esterno
|  | €/m² | 18.0349
S27.V61 | Compenso alla verniciatura
S27.V61.005 | su legno con smalto alchidico una mano in più
|  | €/m² | 5.4105
S27.V61.010 | trasparente con vernici al flatting - uno strato in più
|  | €/m² | 5.8702
S27.V80.000 | Pittura di finitura per interno ed esterno su opere metalliche, previa preparazione del supporto, da compensare a parte con i corrispondenti articoli e successiva applicazione a più strati dei vari tipi di smalto colorato. Sono compresi: le opere provvisionali; la pulitura ad opera ultimata. E’ inoltre compreso quanto altro occorre per dare l’opera finita.
|  | €/m² | 17.2687
S32 | OPERE DI RESTAURO E VALORIZZAZIONE DEI BENI ARCHEOLOGICI
S32.005 | Approntamenti di cantiere
S32.005.005 | Installazione dell'attrezzatura di cantiere su aree raggiungibili con mezzi ordinari, compresi gli oneri per l'ottenimento dei permessi di accesso, l'occupazione temporanea del sito, il ripristino dei luoghi nelle condizioni iniziali e l'indennizzo di eventuali danni.
|  | €/cad | 198.2 | 60%
S32.005.010 | Installazione dell'attrezzatura di cantiere su aree raggiungibili solo con mezzi speciali, quali mezzi a trazione integrale, compresa la ricerca e l'individuazione di eventuali sottoservizi, ordigni bellici e beni di interesse archeologico, compresi altresì gli oneri per l'ottenimento dei permessi di accesso, l'occupazione temporanea del sito, il ripristino dei luoghi nelle condizioni iniziali e l'indennizzo di eventuali danni.
|  | €/cad | 892 | 60%
S32.010 | Verifica archeologica preventiva (VPA)
Esecuzione della Verifica Preventiva dell’interesse Archeologico (VPA) di un’opera pubblica o di pubblica utilità, comprensiva di ricognizione territoriale, elaborati grafici e fotografici, schedatura dei siti, relazione di consegna e di ogni altro elaborato di consegna così come disciplinato dalla normativa nazionale vigente sulla materia. La redazione e la firma degli elaborati è riservata a norma di legge ai soggetti in possesso delle qualifiche stabilite dalle norme ministeriali (diploma di specializzazione post-laurea in archeologia o dottorato di ricerca in archeologia). Archeologo di III livello.
|  | €/ora | 41.99
S32.015 | Ricognizione sul territorio per censimento e catalogazione
Ricognizione preliminare sul territorio oggetto di analisi, al fine di individuare testimonianze archeologiche e storiche di frequentazione dei siti. Tale attività si intende comprensiva dell’indagine sul campo, del posizionamento georeferenziato delle evidenze rinvenute tramite GPS, della redazione di schede di Catalogo, dell’esecuzione di documentazione grafica e fotografica, della redazione di relazione finale. Archeologo di II livello.
|  | €/ora | 39.79
S32.020 | Scavi archeologici: operazioni propedeutiche
S32.020.005 | Pulizia delle aree archeologiche costituita da ripulitura, diserbamento ed estirpazione della vegetazione da prospetti verticali ed orizzontali, esclusa ogni ripresa muraria, eseguito con ogni cautela secondo indicazioni della D.S., valutato in percentuale sulla superficie dei prospetti trattati. Nel prezzo si intendono compresi e compensati gli oneri per gli eventuali sollevamenti ed abbassamenti del materiale di risulta, carico e conferimento con trasporto a qualsiasi distanza stradale del materiale di risulta in centri autorizzati per la raccolta di rifiuti speciali non pericolosi, l'indennità dovuta per lo smaltimento e quanto altro necessario per dare il lavoro finito a regola d'arte. Valutazione secondo la superficie in pianta dell'area archeologica effettivamente pulita.
|  | €/m² | 30 | 80%
S32.020.010 | Assistenza e sorveglianza archeologica
S32.020.010.005 | Assistenza archeologica al mezzo meccanico
Scavo superficiale eseguito con idonei mezzi meccanici di piccola dimensione, dotati di lama piatta copri denti, sotto costante controllo archeologico per la presenza di strutture o evidenze di interesse culturale, in terreni sciolti o aggregati di qualsiasi natura. Nel prezzo s’intendono compresi e compensati gli oneri per le interruzioni della lavorazione a seguito di verifica di strutture o piani o elementi d’interesse da parte dell’assistenza archeologica, lo spianamento del terreno sul fondo, i depositi temporanei a bordo scavo, la raccolta temporanea nell'ambito del cantiere del materiale di risulta, il recupero di eventuali reperti da conservare in idonei contenitori, l'uso di specifiche prescrizioni tecniche e procedure di cantiere, e quanto altro necessario per dare il lavoro finito a regola d'arte. Sono esclusi gli oneri del controllo archeologico che saranno compensati separatamente. Valutazione a volume deffettivamente scavato.
|  | €/m³ | 40 | 30%
S32.020.010.010 | Assistenza archeologica allo scavo manuale
Scavo di sbancamento manuale, eseguito da operaio comune con assistenza di un archeologo specializzato per le rifiniture dei limiti e del fondo dello scavo; compreso l'allontanamento della terra entro l’area di cantiere e la necessaria documentazione archeologica come da disposizioni della Soprintendenza.
|  | €/m³ | 80 | 80%
S32.020.010.015 | Personale archeologico per assistenza e sorveglianza
Assistenza o sorveglianza archeologica a qualsiasi tipo di sbancamento meccanico e manuale eseguito in prossimità o superiormente a giacimenti archeologici, o dovunque ne sia presupponibile l'esistenza. Compresa la documentazione cartacea e digitale come da disposizioni della Soprintendenza. Escluso lo sbancamento, da calcolarsi a parte. Archeologo di II livello.
|  | €/ora | 39.79
S32.030 | Scavo archeologico
S32.030.005 | Scavo manuale in terreno archeologico a bassa densità di unità stratigrafiche eseguito da personale specializzato a qualunque profondità dal piano di campagna. L' intervento si considera da eseguirsi prevalentemente con pala e piccone e solo per piccole quantità con cazzuola. La presente categoria di lavoro prevede, inoltre, l’eventuale diserbo dell'area interessata dallo scavo, il posizionamento topografico della zona oggetto di scavo, le opere di segnalazione con picchetti in ferro e nastro segnaletico o paletti e rete se cosi disposto dalla D.L., la costruzione delle opere di protezione allo scavo, con tavolame e puntelli in ferro o legname, per profondità superiori al mt 1,50, l'allontanamento dei materiali di risulta nell'ambito del cantiere per i primi 50 mt ed il recupero dei reperti e il trasporto degli stessi, con qualsiasi mezzo, e delle cassette (fornite e contabilizzate a parte) presso i depositi della Soprintendenza a qualsiasi distanza dall'area di scavo, con esclusione del trasporto a discarica del materiale di rifiuto. Si intende compresa anche la stesura di accurata documentazione cartacea e digitale (diario di scavo, schede di US, matrix, schede contesto funerari/tomba, schede di unità stratigrafiche murarie USM, rilievi in pianta e sezione, riprese fotografiche, piante di fase; elenchi US, USM, Tombe, Reperti, Campionamenti, Fotografie, Tavole). Valutazione a volume effettivamente scavato.
S32.030.005.005 | in contesti stratigrafici di facile rimozione
|  | €/m³ | 180 | 80%
S32.030.005.010 | in contesti stratigrafici di complessa rimozione
|  | €/m³ | 255 | 80%
S32.030.010 | Scavo manuale in terreno archeologico a media densità di unità stratigrafiche eseguito da personale specializzato a qualunque profondità dal piano di campagna. Il lavoro si intende da eseguirsi con particolare attenzione e con piccoli attrezzi (cazzuole, pennello, sessola…) compreso il recupero di materiali archeologici (ad esempio, frammenti ceramici, carboni, materiale osteologico, materiale paleobotanico e sedimentologico) ivi compresa una prima pulizia dei reperti, il deposito e la sistemazione dei medesimi in sacchetti di plastica trasparente di varie dimensioni e in cassette che rispondono agli standard della Soprintendenza (fornite e contabilizzate a parte). La presente categoria di lavoro prevede, inoltre, l’eventuale diserbo dell'area interessata dallo scavo, il posizionamento topografico della zona oggetto di scavo, le opere di segnalazione con picchetti in ferro e nastro segnaletico o paletti e rete se cosi disposto dalla D.L., la costruzione delle opere di protezione allo scavo, con tavolame e puntelli in ferro o legname, per profondità superiori al mt 1,50, l'allontanamento dei materiali nell'ambito del cantiere per i primi 50 mt ed il recupero dei reperti e il trasporto degli stessi, con qualsiasi mezzo, e delle cassette presso i depositi della Soprintendenza a qualsiasi distanza dall'area di scavo, con esclusione del trasporto a discarica del materiale di rifiuto. Si intende compresa anche la stesura di accurata documentazione cartacea e digitale (diario di scavo, schede di US, matrix, schede contesto funerari/tomba, schede di unità stratigrafiche murarie USM, rilievi in pianta e sezione, riprese fotografiche, piante di fase; elenchi US, USM, Tombe, Reperti, Campionamenti, Fotografie, Tavole). Valutazione a volume effettivamente scavato.
S32.030.010.005 | in contesti stratigrafici di facile rimozione
|  | €/m³ | 350 | 80%
S32.030.010.010 | in contesti stratigrafici di complessa rimozione
|  | €/m³ | 420 | 80%
S32.030.015 | Scavo manuale in terreno archeologico ad alta densità di unità stratigrafiche, anche in presenza di strutture tombali, eseguito da personale specializzato a qualunque profondità dal piano di campagna. Il lavoro si intende da eseguirsi da maestranze archeologiche qualificate, con particolare attenzione e con piccoli attrezzi (cazzuole, pennello, sessola…) compreso il recupero di materiali archeologici (ad esempio, frammenti ceramici, carboni, materiale osteologico, materiale paleobotanico e sedimentologico) ivi compresa una prima pulizia dei reperti, il deposito e la sistemazione dei medesimi in sacchetti di plastica trasparente di varie dimensioni e in cassette che rispondono agli standard della Soprintendenza. La presente categoria di lavoro prevede, inoltre, l’eventuale diserbo dell'area interessata dallo scavo, il posizionamento topografico della zona oggetto di scavo, le opere di segnalazione con picchetti in ferro e nastro segnaletico o paletti e rete se cosi disposto dalla D.L., la costruzione delle opere di protezione allo scavo, con tavolame e puntelli in ferro o legname, per profondità superiori al mt 1,50, l'allontanamento dei materiali nell'ambito del cantiere per i primi 50 mt ed il recupero dei reperti e il trasporto degli stessi, con qualsiasi mezzo, e delle cassette presso i depositi della Soprintendenza a qualsiasi distanza dall'area di scavo, con esclusione del trasporto a discarica del materiale di rifiuto. Si intende compresa anche la stesura di accurata documentazione cartacea e digitale (diario di scavo, schede di US, matrix, schede contesto funerari/tomba, schede di unità stratigrafiche murarie USM, rilievi in pianta e sezione, riprese fotografiche, piante di fase; elenchi US, USM, Tombe, Reperti, Campionamenti, Fotografie, Tavole). Valutazione a volume effettivamente scavato.
S32.030.015.005 | in contesti stratigrafici di facile rimozione
|  | €/m³ | 641 | 80%
S32.030.015.010 | in contesti stratigrafici di complessa rimozione
|  | €/m³ | 750 | 80%
S32.040 | Rinterri
S32.040.005 | Preparazione al rinterro dell’area di scavo
S32.040.005.005 | Preparazione al rinterro dell'area di scavo, anche in presenza di resti architettonici di bassa altezza non destinati ad immediata fruizione, eseguito previa apposizione di tessuto geotessile, per le sole superfici prive di strutture o con strutture sottoposte a trattamento biocida, o di altro materiale traspirante, adeguatamente sagomato e ritagliato. Escluso il rinterro successivo. Valutata sulla superficie effettivamente trattata.
|  | €/m² | 6.5 | 60%
S32.040.005.010 | Preparazione al rinterro dell'area di scavo, con resti architettonici di bassa altezza non destinati ad immediata fruizione, eseguito con l'apposizione uno strato di materiale drenante, in ghiaia o sabbia o ghiaietto in relazione alla natura del terreno circostante e secondo le indicazioni della D.S, anche con l'aiuto di picchetti e casserature, ad avvolgere le irregolarità del terreno e lo sviluppo verticale delle strutture, di potenza minima di cm 10 e massima di cm 20. Escluso il rinterro successivo. Valutata sulla superficie effettivamente trattata.
|  | €/m² | 50 | 80%
S32.040.010 | Rinterro dell'area di scavo
S32.040.010.005 | Rinterro dell’area di scavo con ripristino della quota di partenza mediante messa in opera di terreno di risulta degli scavi archeologici, eseguito mediante l’utilizzo di piccolo mezzo meccanico (compresa la guida del mezzo) e compreso l’ausilio di personale per lo spianamento e la costipazione del terreno, esclusa la preparazione del terreno alla quota di fine scavo con tessuto geotessile e con soprastante materiale drenante. Valutato per il volume effettivamente rinterrato.
|  | €/m³ | 30 | 60%
S32.040.010.010 | Rinterro manuale dell’area di scavo con ripristino della quota di partenza mediante messa in opera di terreno di risulta degli scavi archeologici, comprensivo del suo trasporto e spianamento. Esclusa la preparazione del terreno alla quota di fine scavo con tessuto geotessile e con soprastante materiale drenante. Valutato per l'effettivo volume reinterrato.
|  | €/m³ | 40 | 80%
S32.040.010.015 | Rinterro manuale dell’area di scavo con ripristino della quota di partenza mediante sabbia o ghiaia, comprensivo del trasporto e spianamento, oltre che della fornitura, della sabbia o ghiaia. Esclusa la preparazione del terreno alla quota di fine scavo con tessuto geotessile e con soprastante materiale drenante, da computarsi a parte. Valutato per l'effettivo volume reinterrato.
|  | €/m³ | 65 | 80%
S32.050 | Microscavo in laboratorio
S32.050.005 | Scavo in laboratorio di pani di terra preventivamente prelevati dal terreno, eseguito con la tecnica della rimozione progressiva della terra mediante strumenti tipici della pulitura da restauratore (bisturi, trapani, microscalpelli e simili), comprensiva di tutti i metodi di individuazione di beni e particolari non possibili sul campo, di redazione della mappatura del manufatto, di rilievo grafico e fotografico e di ogni altra documentazione mirata ad individuare i beni e a chiarire la morfologia degli oggetti o dei fossili e di relazione finale, relativa anche alla descrizione dei materiali e delle sostanze utilizzati durante le varie fasi (escluse radiografie o risonanze, da conteggiare a parte al lordo del costo dell’operatore tecnico specializzato). Archeologo di III livello.
|  | €/ora | 41.99
S32.060 | Flottazione e setacciatura
S32.060.005 | Flottazione o setacciatura manuale o meccanica di terreno proveniente da scavo archeologico, eseguita ad opera di personale specializzato e di comprovata esperienza, comprensiva di accurata raccolta dei resti, dell'onere per l'accatastamento del terreno da vagliare e della relazione tecnico scientifica relativa ai dati di rinvenimento e al procedimento di raccolta. Valutazione a volume di terreno effettivamente flottato/setacciato.
|  | €/litro | 42 | 90%
S32.070 | Rilievi
S32.070.005 | Rilievi in cantiere (ad esclusione di quanto già compreso nelle voci S32.030)
S32.070.005.005 | Rilievo archeologico in scala 1:20 e 1:10 delle unità stratigrafiche, delle strutture venute in luce e di loro particolari, di eventuali reperti mobili in giacitura ed esecuzione di sezioni cumulative e prospetti, comprensivo di posizionamento topografico. I rilievi plano-altimetrici, i prospetti e le sezioni saranno eseguiti e consegnati secondo le modalità previste dalla Soprintendenza. Valutato per la superficie effettivamente rilevata.
|  | €/m² | 30.28 | 80%
S32.070.005.010 | Rilievo sintetico in scala 1:50 delle unità stratigrafiche e delle strutture, comprensivo di posizionamento topografico. I rilievi plano-altimetrici, i prospetti e le sezioni saranno eseguiti e consegnati secondo le modalità previste dalla Soprintendenza. Valutato per la superficie effettivamente rilevata.
|  | €/m² | 12.12 | 80%
S32.070.010 | Restituzione di rilievi su supporto informatico vettoriale
S32.070.010.005 | Trasferimento su supporto informatico vettoriale di disegni eseguiti sul campo a qualunque scala, quali documentazioni di scavo, planimetrie, prospetti, sezioni e simili, nonché mappature del degrado; il tutto restituito secondo le indicazioni della Soprintendenza. Comprensivo di una copia a stampa o a plotter. Archeologo di I livello.
|  | €/ora | 36.98 | 80%
S32.080 | Fotografie (ad esclusione di quanto già compreso nelle voci S32.030)
S32.080.005 | Esecuzione di riprese fotografiche professionali digitali, da consegnarsi previa masterizzazione su CD o salvataggio su hard-disk esterno, ad alta e a bassa risoluzione, rispettivamente in formato tiff e jpg. Valutazione in base agli scatti effettivamente consegnati.
S32.080.005.005 | ripresa in esterni
|  | €/scatto | 30.28 | 80%
S32.080.005.010 | ripresa in interni
|  | €/scatto | 35.12 | 80%
S32.080.010 | Riprese con drone
S32.080.010.005 | Esecuzione di riprese fotografiche e/o video effettuati mediante drone, eseguita da pilota certificato, e relativa elaborazione dei dati e restituzione nei formati richiesti dalla Soprintendenza Valutazione in base agli scatti effettivamente consegnati. Valutazione per giornata di volo.
|  | €/giorno | 600 | 60%
S32.080.010.010 | Riprese fotogrammetriche da drone professionale, eseguite da pilota certificato, comprensivo di materializzazione a terra dei punti topografici di appoggio, ed esecuzione di appoggio topografico con stazione totale. Fornitura di immagini nei formati richiesti dalla Soprintendenza. Valutazione per giornata di volo.
|  | €/giorno | 1100 | 60%
S32.090 | Consegna finale di scavo
S32.090.005 | Operazioni post-scavo di lavaggio, asciugatura, prima vagliatura e sistemazione dei reperti in cassette, riordino e informatizzazione della documentazione prodotta con relativi elenchi, redazione di piante finali e di fase in scala 1:20 oppure in scala 1:50, redazione di relazione finale di scavo, redazione di elenchi informatizzati dei materiali archeologici diagnostici e dei campionamenti eseguiti. Il tutto in formato cartaceo e digitale. Archeologo di III livello.
|  | €/ora | 41.99 | 80%
S32.090.010 | Fornitura e utilizzo di cassette che rispondano agli standard stabiliti dalla Soprintendenza per la consegna dei reperti archeologici.
S32.090.010.005 | misure 40 x 30 x 12
|  | €/cassetta | 10 | 10%
S32.090.010.010 | misure 40 x 30 x 22
|  | €/cassetta | 13 | 10%
S32.090.010.015 | misure 60 x 40 x 12
|  | €/cassetta | 15 | 10%
S32.090.010.020 | misure 60 x 40 x 22
|  | €/cassetta | 23 | 10%
S40 | OPERE DI SISTEMAZIONE IDRAULICA
S40.G10 | Formazione di gabbioni in rete metallica a doppia torsione, con maglia esagonale tipo 8x10 cm. tessuta con trafilato di acciaio da mm. 3,00 galvanizzato con lega zinco-alluminio (5%) con un quantitativo non inferiore a 255 g/m², compresa la sistemazione in loco del gabbione, il relativo riempimento eseguito a mano e con mezzo meccanico con pietrame di cava squadrato e scelto - proveniente da cava di dimensioni tali da non fuoriuscire dalla maglia della rete posto con faccia a vista, inclusa la legatura con filo di acciaio con le stesse caratteristiche della rete o punti metallici, in numero sufficiente per eliminare qualsiasi deformazione dei gabbioni in opera ed ogni altro onere per dare l’opera finita a regola d’arte
S40.G10.005 | Formazione di gabbioni metallici a scatola gabbioni di m. 2,00*1,00*1,00 m
|  | €/m³ | 132.5602 | 45.59%
S40.G10.010 | Formazione di gabbioni metallici a scatola gabbioni di m. 2,00*1,00*0,50 m
|  | €/m³ | 150.634 | 43.26%
S40.10 | Esecuzione di scogliere alla rinfusa con massi reperiti in alveo provenienti da disalveo o da preesistenti difese di volume comunque non inferiore a 0,500 mc sistemati in modo tale da ottenere la sagoma prescritta, per difese spondali, comprese le movimentazioni di cantiere, la preparazione del fondo, l’allontanamento delle acque, l’intasamento degli interstizi con pietrame e ogni altro onere per dare l’opera finita a regola d’arte; misurati in opera con il metodo delle sezioni ragguagliate.
S40.S10.000 | Esecuzione di scogliere alla rinfusa con massi reperiti in alveo
|  | €/m³ | 25.185 | 56.66%
S40.S15 | Esecuzione di scogliere alla rinfusa con massi provenienti da cava di volume comunque non inferiore a mc 0,800 a formazione di difese spondali o secondo sagoma, compreso ogni onere per le indennità di cava, le movimentazioni di cantiere, la preparazione del fondo, l’allontanamento delle acque e ogni altro onere per dare l’opera finita a regola d’arte; misurati in opera con il metodo delle sezioni ragguagliate.
S40.S15.000 | Esecuzione di scogliere alla rinfusa con massi provenienti da cava
|  | €/m³ | 61.7419 | 16.97%
S40.S20 | Esecuzione di scogliere a secco con massi reperiti in alveo provenienti da disalveo o da preesistenti difese di volume comunque non inferiore a 0,500 mc sistemati in modo tale da ottenere la sagoma prescritta, per difese spondali, comprese le movimentazioni di cantiere, la preparazione del fondo, l’allontanamento delle acque, l’intasamento degli interstizi con pietrame e ogni altro onere per dare l’opera finita a regola d’arte; misurati in opera con il metodo delle sezioni ragguagliate.
S40.S20.000 | Esecuzione di scogliere a secco con massi reperiti in alveo
|  | €/m³ | 39.9764 | 72.7%
S40.S25 | Esecuzione di scogliere a secco con massi provenienti da cava di volume comunque non inferiore a 0,800 mc sistemati in modo tale da ottenere la sagoma prescritta, per difese spondali, compreso ogni onere per le indennità di cava, le movimentazioni di cantiere, la preparazione del fondo, l’allontanamento delle acque, l’intasamento degli interstizi con pietrame e ogni altro onere per dare l’opera finita a regola d’arte; misurati in opera con il metodo delle sezioni ragguagliate.Esecuzione di scogliere a secco con massi provenienti da cava
S40.S25.000 | Esecuzione di scogliere a secco con massi provenienti da cava
|  | €/m³ | 75.2043 | 32.94%
S40.S30 | Esecuzione di scogliere murate con massi reperiti in alveo provenienti da disalveo o da preesistenti difese di volume comunque non inferiore a 0,500 mc sistemati in modo tale da ottenere la sagoma prescritta legati con calcestruzzo Rck 25 N/mmq, per difese spondali, comprese le movimentazioni di cantiere, la preparazione del fondo, l’allontanamento delle acque, esclusi eventuali ponteggi e ogni altro onere per dare l’opera finita a regola d’arte; misurati in opera con il metodo delle sezioni ragguagliate.
S40.S30.000 | Esecuzione di scogliere murate con massi reperiti in alveo
|  | €/m³ | 74.3924 | 51.77%
S40.S35 | Esecuzione di scogliere murate con massi provenienti da cava di volume comunque non inferiore a 0,800 mc sistemati in modo tale da ottenere la sagoma prescritta legati con calcestruzzo rck 25 n/mmq, per difese spondali, comprese le movimentazioni di cantiere, la preparazione del fondo, l’allontanamento delle acque, esclusi eventuali ponteggi e ogni altro onere per dare l’opera finita a regola d’arte; misurati in opera con il metodo delle sezioni ragguagliate.
S40.S35.000 | Esecuzione di scogliere murate con massi reperiti provenienti da cava
|  | €/m³ | 109.0969 | 49.62%
S40.S40 | Realizzazione di difesa spondale in massi vincolati reperiti in alveo provenienti da disalveo o da preesistenti difese di volume comunque non inferiore a mc 0,500. I massi dovranno essere vincolati alternativamente a delle putrelle in acciaio del tipo HEB (altezza mm 100 - larghezza mm 100 - spessore anima mm 6 - spessore ala mm 10), poste a monte della soglia, infissi nel fondo alveo per 1,5/2,00 m con interasse di 2 m. ed emergenti dal piano di posa (0,50 m.). La legatura viene eseguita tramite una fune in acciaio (diametro 16 mm CR > 161,0 kN conforme a norme EN 12385-5/2004 relativa ai requisiti di fabbricazione, prestazione e di prova delle funi) passante attraverso un’asola di una barra in acciaio, che previa foratura di diametro e profondità adeguata ai massi medesimi, verrà ancorata con malta cementizia anti-ritiro, compreso l’allontanamento delle acque ed ogni altro onere od accessorio per seguire il lavoro a regola d’arte.
S40.S40.000 | Realizzazione di difesa spondale in massi vincolati reperiti in alveo
|  | €/m³ | 115.456 | 51.77%
S40.S45 | Realizzazione di difesa spondale in massi vincolati provenienti da cava (volume non inferiore a mc 0,800). I massi dovranno essere vincolati alternativamente a delle putrelle in acciaio del tipo HEB (altezza mm 100 - larghezza mm 100 - spessore anima mm 6 - spessore ala mm 10), poste a monte della soglia, infissi nel fondo alveo per 1,5/2,00 m con interasse di 2 m. ed emergenti dal piano di posa (0,50 m.). La legatura viene eseguita tramite una fune in acciaio (diametro 16 mm CR > 161,0 kN conforme a norme EN 12385-5/2004 relativa ai requisiti di fabbricazione, prestazione e di prova delle funi) passante attraverso un’asola di una barra in acciaio, che previa foratura di diametro e profondità adeguata ai massi medesimi, verrà ancorata con malta cementizia anti-ritiro, compreso lo scavo, l’allontanamento delle acque ed ogni altro onere od accessorio per eseguire il lavoro a regola d’arte.
S40.S45.000 | Realizzazione di difesa spondale in massi vincolati provenienti da cava
|  | €/m³ | 140.1821 | 35.87%
S40.S50 | Esecuzione di mantellata in pietrame a secco con massi reperiti in alveo di volume comunque non inferiore a 0,500 mc sistemati in modo tale da ottenere la sagoma, comprese le movimentazioni di cantiere, la preparazione del fondo, l’allontanamento delle acque, esclusi eventuali ponteggie ogni altro onere per dare l’opera finita a regola d’arte; misurati in opera con il metodo delle sezioni ragguagliate.
S40.S50.000 | Realizzazione di mantellate con massi reperiti in alveo
|  | €/m³ | 36.116 | 67.9%
S40.S55 | Esecuzione di mantellata in pietrame a secco con massi provenienti da cava di prestito di volume comunque non inferiore a 0,800 mc sistemati in modo tale da ottenere la sagoma, comprese le movimentazioni di cantiere, la preparazione del fondo, l’allontanamento delle acque, esclusi eventuali ponteggie ogni altro onere per dare l’opera finita a regola d’arte; misurati in opera con il metodo delle sezioni ragguagliate.
S40.S55.000 | Realizzazione di mantellate con massi provenienti da cava
|  | €/m³ | 68.5413 | 59.43%
S40.T10 | ESECUZIONE DI PLATEE A SECCO CON MASSI REPERITI IN ALVEO Rivestimento dell’alveo con blocchi in pietra a spigolo vivo, reperiti in alveo, non inferiori a 0,500 mc, posti a secco per uno spessore minimo di cm 50, con il paramento maggiore parallelo alla corrente e quant’altro per dare l’opera finita a perfetta regola d'arte.
S40.T10.000 | Esecuzione di platee a secco con massi reperiti in alveo
|  | €/m³ | 27.0826 | 42.69%
S40.T15 | Esecuzione di platee a secco con massi provenienti da cava
S40.T15.000 | Rivestimento dell’alveo con blocchi in pietra a spigolo vivo, provenienti da cave di prestito, non inferiori a 0,800 mc, posti a secco per uno spessore minimo di cm 50, con il paramento maggiore parallelo alla corrente e quant’altro per dare l’opera finita a perfetta regola d’arte.
|  | €/m³ | 57.6829 | 19.58%
S40.T20 | Formazione di platea a rivestimento di alveo formato con massi posti in opera per uno spessore minimo di cm 50, perfettamente intasati con getto di calcestruzzo di cemento (tipo I portland o tipo IV pozzolanico) di caratteristiche prestazionali garantite, classe di consistenza S3, di esposizione 2b di resistenza C25/30 (Rck > 30 N/mq), gettato con pompa, compreso la movimentazione di cantiere, la preparazione del letto di posa, l’allontanamento delle acque, la vibratura ed ogni altro onere per dare l’opera finita a regola d’arte.
S40.T20.005 | Esecuzione di platee cementate con massi reperiti in alveo
|  | €/m³ | 72.611 | 57.25%
S40.T20.010 | Esecuzione di platee cementate con massi provenienti da cava
|  | €/m³ | 110.3033 | 40.06%
S40.V10 | FORMAZIONE DI SOGLIE DI FONDO CON MASSI REPERITI IN ALVEO Formazione di soglie di fondo con blocchi di pietra a spigolo vivo, reperiti in alveo, non inferiori a 0,500 mc, posti a secco secondo le indicazioni di progetto, con il paramento maggiore parallelo alla corrente, e per dare l’opera finita a regola d’arte.
S40.V10.000 | Formazione di soglie di fondo con massi reperiti in alveo
|  | €/m³ | 30.093 | 42.69%
S40.V15 | Formazione di soglie di fondo con massi provenienti da cava
S40.V15.000 | Formazione di soglie di fondo con blocchi di pietra a spigolo vivo, provenienti da cave di prestito, non inferiori a 0,800 mc, posti a secco secondo le indicazioni di progetto, con il paramento maggiore parallelo alla corrente, per dare l’opera finita a regola d’arte
|  | €/m³ | 60.3212 | 20.7%
S40.V20 | REALIZZAZIONE DI SOGLIE DI FONDO VINCOLATE CON MASSI REPERITI IN ALVEO Realizzazione di soglie di fondo in massi vincolati reperiti in alveo (volume non inferiore a mc 0,800). ancorati e disposti trasversalmente su due file parallele aventi piani di posa sfalsati con la fila a valle a quota inferiore. I massi della fila di monte dovranno essere legati tra loro, mentre quelli della fila di valle andranno legati, oltre che tra loro, anche alternativamente a delle putrelle in acciaio del tipo HEB (altezza mm 100 - larghezza mm 100 - spessore anima mm 6 - spessore ala mm 10), poste a monte della soglia, infissi nel fondo alveo per 1,5/2,00 m con interasse di 2 m. ed emergenti dal piano di posa (0,50 m.) La legatura viene eseguita tramite una fune in acciaio (diametro 16 mm CR > 161,0 kN conforme a norme EN 12385-5/2004 relativa ai requisiti di fabbricazione, prestazione e di prova delle funi) passante attraverso un’asola di una barra in acciaio, che previa foratura di diametro e profondità adeguata ai massi medesimi, verrà ancorata con malta cementizia anti-ritiro, compreso l’allontanamento delle acque ed ogni altro onere od accessorio per seguire il lavoro a regola d’arte.
S40.V20.000 | Realizzazione di soglie di fondo vincolate con massi reperiti in alveo
|  | €/m³ | 103.9104 | 41.22%
S40.V25 | Realizzazione di soglie di fondo vincolate con massi provenienti da cava
S40.V25.000 | Realizzazione di soglia di fondo in massi vincolati provenienti da cava (volume non inferiore a mc 1,200) ancorati e disposti trasversalmente su due file parallele aventi piani di posa sfalsati con la fila a valle a quota inferiore. I massi della fila di monte dovranno essere legati tra loro, mentre quelli della fila di valle andranno legati, oltre che tra loro, anche alternativamente a delle putrelle in acciaio del tipo HEB (altezza mm 100 - larghezza mm 100 - spessore anima mm 6 - spessore ala mm 10), poste a monte della soglia, infissi nel fondo alveo per 1,5/2,00 m con interasse di 2 m. ed emergenti dal piano di posa (0,50 m.) La legatura viene eseguita tramite una fune in acciaio (diametro 16 mm CR > 161,0 kN conforme a norme EN 12385-5/2004 relativa ai requisiti di fabbricazione, prestazione e di prova delle funi) passante attraverso un’asola di una barra in acciaio, che previa foratura di diametro e profondità adeguata ai massi medesimi, verrà ancorata con malta cementizia anti-ritiro, compreso l’allontanamento delle acque ed ogni altro onere od accessorio per seguire il lavoro a regola d’arte.
|  | €/m³ | 129.5497 | 31.76%
S41 | OPERE DI STABILIZZAZIONE DEI TERRENI
S41.A10 | Esecuzione di decespugliamento manuale e pulizia dei terreni con l’utilizzo di decespugliatore e/o motosega e piccoli mezzi meccanici, escluse le piante con diametro superiore ai 20 cm, il successivo accumulo nell'ambito dell'area di cantiere ed ogni altro onere secondo le indicazioni delle D.L. Da ammettere nei luoghi non accessibili a mezzi meccanici. La percentuale è data dal rapporto tra la superficie cespugliata e la superficie totale.
S41.A10.001 | con presenza di essenze infestanti oltre 76%
|  | €/m² | 1.88 | 91.53%
S41.A10.005 | con presenza di essenze infestanti dal 51% al 75%
|  | €/m² | 1.34 | 91.53%
S41.A10.010 | con presenza di essenze infestanti dal 26% al 50%
|  | €/m² | 0.8 | 91.53%
S41.A10.015 | con presenza di essenze infestanti fino al 25%
|  | €/m² | 0.28 | 91.27%
S41.A16 | Esecuzione di decespugliamento completo di accurato sradicamento dell’apparato radicale, escluse le piante con diametro superiore ai 20 cm, effettuato manualmente con zappa e/o picco o piccolo mezzo meccanico, il successivo accumulo del materiale di risulta nell'ambito dell'area di cantiere ed ogni altro onere secondo le indicazioni delle D.L.. Da ammettere nei luoghi poco accessibili a mezzi meccanici. La percentuale è data dal rapporto tra la superficie cespugliata e la superficie totale.
S41.A16.001 | con presenza di essenze infestanti oltre al 76%
|  | €/m² | 5.39 | 97.05%
S41.A16.005 | con presenza di essenze infestanti oltre dal 51% al 75%
|  | €/m² | 3.864 | 97.06%
S41.A16.010 | con presenza di essenze infestanti dal 26% al 50%
|  | €/m² | 2.328 | 97.07%
S41.A16.015 | con presenza di essenze infestanti fino al 25%
|  | €/m² | 0.792 | 97.12%
S41.A20 | Esecuzione di decespugliamento meccanico con escavatore o macchina idonea, consistente nell’eliminazione della parte epigea e nell’accurato sradicamento dell’apparato radicale. Nel prezzo è compreso l’accumulo del materiale di risulta nell'ambito dell'area di cantiere, il sommario movimento superficiale e livellamento ed ogni altro onere secondo le indicazioni della D.L.. Sono esclusi la rimozione di grossi ceppi con diametro superiore a cm. 80 da compensarsi a parte. La percentuale è data dal rapporto tra la superficie cespugliata e la superficie totale.
S41.A20.001 | con presenza di essenze infestanti oltre 76%
|  | €/m² | 1.11 | 48.51%
S41.A20.005 | con presenza di essenze infestanti dal 51% al 75%
|  | €/m² | 0.79 | 48.64%
S41.A20.010 | con presenza di essenze infestanti dal 26% al 50%
|  | €/m² | 0.47 | 48.56%
S41.A20.015 | con presenza di essenze infestanti fino al 25%
|  | €/m² | 0.16 | 49.28%
S41.A21 | Allestimento ed accatastamento, senza l'uso di mezzi operativi, di alberi schiantati lungo un sentiero. E' compresa la sramatura, la depezzatura e l'accatastamento ai lati del sentiero degli assortimenti ottenuti (max 2 ml di lunghezza) secondo quanto disposto dalla D.L.
S41.A21.000 | Allestimento e accatastamento alberi schiantati
|  | €/m³ | 48.4625
S41.A22 | Rimozione ceppaie
S41.A22.000 | Rimozione di ceppi con diametro del tronco tagliato superiore a cm 80 con escavatore o macchina idonea. Nel prezzo è compreso l’accumulo del materiale di risulta nell'ambito dell'area di cantiere, il sommario movimento superficiale e livellamento ed ogni altro onere secondo le indicazioni della D.L..
|  | €/cad | 73.42 | 40.65%
S41.A26 | Esecuzione di decespugliamento manuale con l’impiego di diserbante chimico autorizzato, da utilizzare puntualmente sui cespugli e sui ricacci secondo le prescrizioni e le indicazioni della D.L.. Nel prezzo è compresa anche la preparazione del prodotto. La percentuale è data dal rapporto tra la superficie cespugliata e la superficie totale.
S41.A26.001 | Decespugliamento con diserbante con presenza di essenze infestanti oltre al 76%
|  | €/m² | 0.21 | 87.47%
S41.A26.005 | Decespugliamento con diserbante con presenza di essenze infestanti dal 51% al 75%
|  | €/m² | 0.15 | 87.23%
S41.A26.010 | Decespugliamento con diserbante con presenza di essenze infestanti dal 26% al 50%
|  | €/m² | 0.09 | 86.67%
S41.A26.015 | Decespugliamento con diserbante con presenza di essenze infestanti fino al 25%
|  | €/m² | 0.03075 | 84%
S41.A30 | Esecuzione di spietramento del pietrame superficiale facilmente removibile a mano (dimensioni fino a 0,01 mc). Nel prezzo è compreso: l’accumulo o l’interro in zone concordate con la D.L., oppure, ove possibile il carico, il trasporto e lo scarico fino ad una distanza di 3 km (andata), del materiale di risulta non riutilizzabile, escluso il costo di smaltimento. La pecentuale è data dal rapporto della superficie occupata dal pietrame con i mq.
S41.A30.001 | Spietramento superificiale manuale con presenza di pietre oltre al 76%
|  | €/m² | 7.28 | 92.8%
S41.A30.005 | Spietramento superificiale manuale con presenza di pietre dal 51% al 75%
|  | €/m² | 5.22 | 92.78%
S41.A30.010 | Spietramento superificiale manuale con presenza di pietre dal 26% al 50%
|  | €/m² | 3.14 | 92.82%
S41.A30.015 | Spietramento superificiale manuale con presenza di pietre fino al 25%
|  | €/m² | 1.08 | 92.75%
S41.A33 | Esecuzione di spietramento del pietrame superficiale facilmente removibile con mezzo meccanico. Nel prezzo è compreso: l’accumulo, l’interro in zone concordate con la D.L., oppure, ove possibile, il carico, il trasporto e lo scarico fino ad una distanza di 3 km (andata), del materiale di risulta non riutilizzabile, escluso il costo di smaltimento. Vengono escluse le pietre che richiedono l’utilizzo di martello demolitore o l’impiego di mine. La pecentuale è data dal rapporto della superficie occupata dal pietrame con i mq.
S41.A33.001 | Spietramento mecccanico con presenza di pietre oltre al 76%
|  | €/m² | 1.93 | 53.37%
S41.A33.005 | Spietramento meccanico con presenza di pietre dal 51% al 75 %
|  | €/m² | 1.39 | 53.35%
S41.A33.010 | Spietramento meccanico con presenza di pietre dal 26% al 50 %
|  | €/m² | 0.84 | 53.39%
S41.A33.015 | Spietramento meccanico con presenza di pietre fino al 25 %
|  | €/m² | 0.29 | 53.2%
S41.A34 | Esecuzione di spietramento mediante frantumasassi portata da trattrice agricola per uno spessore massimo di 20 cm, compresa l'eventuale rifinitura con escavatore dei tratti di confine ed il carico, il trasporto e lo scarico fino ad una distanza di 3 km (andata), del materiale di risulta.
S41.A34.000 | Spietramento con frantumasassi
|  | €/m² | 0.62 | 28.96%
S41.A35 | Esecuzione di spietramento su terreno precedentemente lavorato mediante interrasassi portata da trattrice agricola per uno spessore massimo di 20 cm, compresa l'eventuale rifinitura con escavatore dei tratti di confine ed il carico, il trasporto e lo scarico fino ad una distanza di 3 km (andata), del materiale di risulta.
S41.A35.000 | Spietramento con interrasassi
|  | €/m² | 0.14 | 42.7%
S41.A36 | Esecuzione di rifinitura di presemina manuale o con mezzi meccanici idonei: ripuntatore, dyna drive, andanatore, carica andane e rimorchio, secondo le indicazione della D.L.. Nel prezzo è compreso l’accumulo, l'interro in zone concordate con la D.L., oppure, ove possibile, il carico, il trasporto e lo scarico fino ad una distanza di 3 km (andata), del materiale di risulta non riutilizzabile, escluso il costo di smaltimento.
S41.A36.005 | meccanica di pre-semina
|  | €/m² | 0.39719
S41.A36.010 | manuale di pre-semina
|  | €/m² | 0.58937
S41.A50 | Riprofilatura, risagomatura e disgaggio superficiale delle scarpate per il ripristino o la modifica delle sezioni originali e delle pendenze al fine di preparare un idoneo letto di semina, effettuate con mezzi meccanici dotati di benne sagomate o altro; l’accantonamento nell’ambito del cantiere del materiale riutilizzabile; il carico, il trasporto fino ad una distanza di 3 km (andata) e lo scarico del materiale non riutilizzato in cantiere (il trasporto è da considerarsi sia per il conferimento in discarica, sia per il conferimento a centri di stoccaggio o ad impianti di lavorazione/trattamento e riciclaggio, escluso l’onere per il conferimento del materiale). Il recupero e la sistemazione del materiale superficiale fine secondo le indicazione progettuali ed ogni altro onere per dare l’opera finita a regola d’arte.
S41.A50.000 | Riprofilatura, risagomatura e disgaggio superficiale delle scarpate con mezzo meccanico
|  | €/m² | 3.4 | 55.12%
S41.A60 | Ripristino e regolarizzazione manuale delle scarpate mediante taglio delle piante di bordo di qualsiasi dimensione, lo spietramento, il recupero e la sistemazione in superficie del materiale fine, l’accatastamento nell’ambito del cantiere del materiale di rifiuto, livellamento e profilatura del terreno pronto per la messa in opera di geojuta e/o per la semina.
S41.A60.000 | Ripristino e regolarizzazione manuale delle scarpate
|  | €/m² | 6.36 | 96.45%
S41.B10 | Fornitura e stesa di terreno vegetale proveniente esclusivamente da suolo agrario di medio impasto, privo di sostanze nocive, radici ed erbe infestanti, avente un giusto equilibrio di scheletro, di sabbia, argilla, calcare e humus, con diametro delle particelle che compongono lo scheletro inferiore ai 20 mm; nel prezzo è compresa la stesura, la modellazione, il costipamento, il livellamento del materiale con mezzi meccanici e rifinito manualmente ed ogni altro onere per dare la superficie pronta per la semina.
S41.B10.000 | Fornitura e stesa di terreno vegetale
|  | €/m³ | 28.66 | 10.2%
S41.B15 | Scavo di sbancamento a sezione larga, eseguito con mezzo meccanico, per la sistemazione dei terreni, in materiale di qualsiasi natura e consistenza, anche in presenza d’acqua, esclusa la roccia da mina, compresa la demolizione, l’interramento o il trasporto entro i 3 Km (esclusi gli oneri del conferimento del materiale), dei muri e dei trovanti questi ultimi di volume sino a 2,00 mc; nel prezzo è compreso l’eventuale taglio di alberi (fino ad una densità del 25%), l’estirpamento e l’allontanamento dal cantiere dei ceppi per una distanza fino a 3 Km; il trasporto e la sistemazione del terreno a qualsiasi distanza in cantiere operazione atta a ridurre i dossi e a colmare le conche secondo i disegni e le indicazione della D.L., al fine di rendere i terreni con pendenza a profilo costante, completamente lavorabili con i macchinari agricoli.
S41.B15.000 | Scavo di sbancamento per sistemazione terreni
|  | €/m² | 6.266 | 45.36%
S41.B20 | Scavo di modellamento eseguito con mezzo meccanico in terreni di qualsiasi natura e consistenza, atto all’eliminazione delle irregolarità del terreno quali ruscelli, dossi o scarpate (per profondità e dislivelli inferiori a 80 cm) non quantificabili con sezioni di scavo di progetto, escluse le operazioni di decespugliamento, spietramento e livellamento. Operazioni da eseguire secondo il progetto e le precise indicazioni della D.L.
S41.B20.000 | Scavo di modellamento
|  | €/m² | 1.352 | 42.71%
S41.B25 | Realizzazione ex novo del piano di calpestio su terreno di qualsiasi natura, escluso substrato roccioso. La lavorazione comprende le seguenti fasi: scavo di sbancamento del pendio a mano per realizzare la sezione tipo del piano di calpestio (largh. cm 60-80), sistemazione e pulizia del terreno a valle e a monte (per circa 40 cm) del piano di calpestio. Accatastamento del materiale di risulta negli avvallamenti adiacenti al sentiero e/o secondo quanto disposto dalla D.L.
S41.B25.000 | Realizzazione ex novo del piano di calpestio
|  | €/m | 16.1125
S41.B26 | Pulizia intensa e riprofilatura della sezione tipo del piano di calpestio (larghezza opera finita 60-80 cm), poco evidente e invaso da vegetazione, compreso taglio vegetazione erbacea, arbustiva (molto fitta) e arborea (rada) con l'uso di attrezzature meccaniche (decespugliatore e/o motosega), l'allestimento/accatastamento ramaglia e materiale di risulta ai lati del sentiero o, se possibile, neglia avvallamenti adiacenti al sentiero e/o secondo quanto disposto dalla D.L. ogni onere compreso
S41.B26.000 | Pulizia e riprofilatura
|  | €/m | 5.375
S41.B27 | Riprofilatura e allargamento della sezione tipo del piano di calpestio (larghezza opera finita 60-80 cm), poco evidente, compreso taglio vegetazione erbacea o arbustiva (rada), a mano o con attrezzatura a motore, e sistemazione del materiale di risulta ai lati del sentiero o, se possibile, negli avvallamenti adiacenti al sentiero e/o secondo quanto disposto dalla D.L.; ogni onere compreso
S41.B27.000 | Riprofilatura e allargamento
|  | €/m | 3.9125
S41.B28 | Pulizia semplice della sezione tipo del piano di calpestio, di larghezza fino a 150 cm e fino a 200 cm a monte e a valle dello stesso, dalla vegetazione erbacea (anche molto fitta) e arbustiva (poco fitta) e spietramento del piano di calpestio (pietre di piccole e medie dimensioni), accatastamento del materiale di risulta se possibile negli avvallamenti adiacenti al sentiero e/o secondo quanto disposto dalla D.L.; ogni onere compreso
S41.B28.000 | Pulizia semplice della vegetazione erbacea, arbustiva e spietramento
|  | €/m | 2.3375
S41.B29 | Pulizia semplice della sezione tipo del piano di calpestio, di larghezza fino a 150 cm e fino a 200 cm a monte e a valle dello stesso, dalla vegetazione erbacea (anche molto fitta) e spietramento veloce del piano di calpestio, accatastamento del materiale di risulta se possibile negli avvallamenti adiacenti al sentiero e/o secondo quanto disposto dalla D.L.; ogni onere compreso
S41.B29.000 | Pulizia semplice della vegetazione erbacea e spietramento
|  | €/m | 0.9
S41.B30 | Livellamento di rifinitura, da eseguirsi con mezzo meccanico sulle superfici interessate dagli scavi e dal movimento terra in genere, al fine di eliminare le piccole irregolarità e rendere le superfici omogenee e idonee alle operazioni colturali di semina.
S41.B30.000 | Livellamento di rifinitura
|  | €/m² | 0.23 | 42.71%
S41.B40 | Scotico per il recupero e l’accantonamento dello strato di terreno vegetale da eseguire sulle superfici interessate dagli interventi di scavo, di modellamento e di livellamento. Sono comprese le operazioni di scavo con mezzi meccanici, l’accumulo all’interno del cantiere e la successiva stesura del materiale stoccato. Lo scotico sarà eseguito a profondità variabili in funzione dello spessore del suolo vegetale e comunque ad una profondità minima non inferiore a 30-40 cm e, nelle zone in cui lo strato di terreno adatto presenti spessori maggiori, si procederà, secondo le indicazione della D.L., ad uno scotico più profondo.
S41.B40.000 | Scotico
|  | €/m² | 2.79 | 38.96%
S41.B50 | Concimazione meccanica consistente nel carico, scarico e distribuzione di almeno 300q/ha di letame maturo mediante spandiletame trainato da trattore
S41.B50.000 | Concimazione organica
|  | €/m² | 0.12 | 21.89%
S41.B60 | Inerbimento delle superfici da destinare a prato stabile di tutte le aree sistemate eseguito con semina meccanica; la varietà del miscuglio da impiegare terrà conto della composizione fisico-chimica del terreno, dell’altitudine alla quale l’inerbimento viene effettuato, al tipo di utilizzo ed al periodo di semina. Nel prezzo al metro quadrato perfettamente inerbito, sono inclusi la fornitura del seme e tutti gli oneri relativi alla preparazione del letto di semina quali, l'aratura, la fresatura, la concimazione di fondo (escluso l’acquisto di concimi chimici e organici), la rullatura, la trinciatura di pulizia e l'irrigazione nella prima fase di attecchimento, se non diversamente concordato con la DL e la Committenza. La valutazione e la conseguente contabilizzazione della semina verrà eseguita dopo avere fatto trascorrere un congruo periodo di tempo misurando le aree perfettamente inerbite, nel caso di parziale riuscita, l’inerbimento verrà determinato e contabilizzato in percentuale. E' esclusa l'irrigazione continuativa successiva alla prima fase di attecchimento che consenta di valutare la buona riuscita dell'inerbimento. Nessun compenso spetterà all’appaltatore nel caso in cui la superficie inerbita non superi il 25% della totale.
S41.B60.000 | Inerbimento delle superfici destinate a prato
|  | €/m² | 0.4 | 40.98%
Inerbimenti per ripristini ecologici
S41.B70 | Inerbimento con erba verde locale
Inerbimento tramite distribuzione di erba verde di primo taglio ricca di seme, proveniente da praterie permanenti locali. Quantità minima di erba: 1,5 kg/m2. Nel prezzo al metro quadrato perfettamente inerbito, sono incluse la fornitura del materiale e la sua distribuzione, mentre sono escluse l'eventuale preparazione del letto di semina e la concimazione. La valutazione e la conseguente contabilizzazione dell’operazione verrà eseguita dopo avere fatto trascorrere un congruo periodo di tempo misurando le aree perfettamente inerbite; nel caso di parziale riuscita, l'inerbimento verrà determinato e contabilizzato in percentuale. Nessun compenso spetterà all'appaltatore nel caso in cui la superficie inerbita non superi il 25% della totale.
S41.B70.01 | Eseguito con erba proveniente da prati irrigui a quota inferiore a 1.500 m s.l.m.
S41.B70.01.01 | per superfici inferiori a 1000 m2 | €/m² | 5.5905
S41.B70.01.02 | per superfici comprese tra 1000 e 3000 m2 | €/m² | 5.311
S41.B70.01.03 | per superfici superiori a 3000 m2 | €/m² | 3.2928
S41.B70.02 | Eseguito con erba proveniente da prati irrigui a quota superiore a 1.500 m s.l.m.
S41.B70.02.01 | per superfici inferiori a 1000 m2 | €/m2 | 6.2784
S41.B70.02.02 | per superfici comprese tra 1000 e 3000 m2 | €/m2 | 5.9644
S41.B70.02.03 | per superfici superiori a 3000 m2 | €/m2 | 3.6979
S41.B70.03 | Eseguito con erba proveniente da prati asciutti a qualsiasi quota
S41.B70.03.01 | per superfici inferiori a 1000 m2 | €/m2 | 7.2034
S41.B70.03.02 | per superfici comprese tra 1000 e 3000 m2 | €/m2 | 6.8432
S41.B70.03.03 | per superfici superiori a 3000 m2 | €/m2 | 4.2428
S41.B70.04 | Eseguito con Erba proveniente da pascoli a qualsiasi quota
S41.B70.04.01 | per superfici inferiori a 1000 m2 | €/m2 | 7.7537
S41.B70.04.02 | per superfici comprese tra 1000 e 3000 m2 | €/m2 | 7.366
S41.B70.04.03 | per superfici superiori a 3000 m2 | €/m2 | 4.5669
S41.B80 | Semina a spaglio con miscuglio di semente locale
Inerbimento tramite semina manuale a spaglio di un miscuglio di sementi native locali idonee al sito, raccolte con spazzolatrice meccanica. Nel prezzo al metro quadrato perfettamente inerbito, sono incluse la fornitura del seme e la rastrellatura per il ricoprimento del seme, mentre sono escluse l'eventuale preparazione del letto di semina e la concimazione. La valutazione e la conseguente contabilizzazione della semina verrà eseguita dopo avere fatto trascorrere un congruo periodo di tempo misurando le aree perfettamente inerbite; nel caso di parziale riuscita, l'inerbimento verrà determinato e contabilizzato in percentuale. Nessun compenso spetterà all'appaltatore nel caso in cui la superficie inerbita non superi il 25% della totale.
S41.B80.01 | Con miscuglio di semente proveniente da prati irrigui a qualsiasi quota
S41.B80.01.01 | per superfici inferiori a 1000 m2 | €/m2 | 2.2429
S41.B80.01.02 | per superfici comprese tra 1000 e 3000 m2 | €/m2 | 2.1308
S41.B80.01.03 | per superfici superiori a 3000 m2 | €/m2 | 1.3211
S41.B80.02 | Con miscuglio di semente proveniente da prati asciutti e pascoli a qualsiasi quota
S41.B80.02.01 | per superfici inferiori a 1000 m2 | €/m2 | 2.6787
S41.B80.02.02 | per superfici comprese tra 1000 e 3000 m2 | €/m2 | 2.5448
S41.B80.02.03 | per superfici superiori a 3000 m2 | €/m2 | 1.5778
S41.B90 | Idrosemina con miscuglio di semente locale
Inerbimento mediante idrosemina con spargimento su terreno adeguatamente preparato di una miscela formata da acqua, da un miscuglio di sementi native locali, raccolte con spazzolatrice meccanica e idonee al sito (almeno 10 g/m2), fertilizzante organo-minerale bilanciato e microelementi, (almeno 150 g/m2), colloidi ad alta viscosità di origine naturale (almeno 15 g/m2), mulch composto da fibra di legno 100% (circa 200 g/m2). Sono comprese la fornitura dell'acqua, la distribuzione della miscela e l’eventuale ripetizione dell'operazione ai fini del massimo inerbimento della superficie, mentre è esclusa la preparazione del terreno. La contabilizzazione della semina verrà eseguita dopo avere fatto trascorrere un congruo periodo di tempo misurando le aree perfettamente inerbite; nel caso di parziale riuscita, l'inerbimento verrà determinato e contabilizzato in percentuale. Nessun compenso spetterà all'appaltatore nel caso in cui la superficie inerbita non superi il 25% della totale.
S41.B90.01 | Con miscuglio di semente proveniente da prati irrigui a qualsiasi quota
S41.B90.01.01 | per superfici inferiori a 1000 m2 | €/m2 | 4.03 | 30%
S41.B90.01.02 | per superfici comprese tra 1000 e 3000 m2 | €/m2 | 3.83 | 30%
S41.B90.01.03 | per superfici superiori a 3000 m2 | €/m2 | 2.37 | 30%
S41.B90.02 | Con miscuglio di semente proveniente da prati asciutti e pascoli a qualsiasi quota
S41.B90.02.01 | per superfici inferiori a 1000 m2 | €/m2 | 4.46 | 30%
S41.B90.02.02 | per superfici comprese tra 1000 e 3000 m2 | €/m2 | 4.24 | 30%
S41.B90.02.03 | per superfici superiori a 3000 m2 | €/m2 | 2.63 | 30%
S41.C01 | Realizzazione di gradini in legno di larice o castagno scortecciato; è compreso: il materiale legnoso necessario, la preparazione del terreno di qualsiasi natura (escluso substrato roccioso), infissione nel terreno di n°2 piantoni di castagno o larice appuntiti di Ø 10 cm circa, oppure, quando disposto dalla d.l., tondini in ferro, e posizionamento a tergo di quest'ultimi di un palo tondo scortecciato Ø 15 cm circa, fissato ai piantoni mediante normale chiodatura previa foratura con trapano
S41.C01.000 | Realizzazione gradini in legno - larghezza fino a cm 150
|  | €/cad | 20.5
S41.C02 | Realizzazione di gradini in pietrame con materiale lapideo di idonee dimensioni reperito in loco (sul sentiero o sulle scarpate a monte/valle dello stesso) compreso lo scavo e la preparazione del terreno di qualsiasi natura (escluso substrato roccioso), il riporto e il costipamento del terreno
S41.C02.000 | Realizzazione gradini in pietra - larghezza fino a cm 150
|  | €/cad | 56.05
S41.C09 | Risagomatura di superfici di frana consistente nel modellamento generale della superficie con ragno meccanico o con miniescavatore, onde ottenere un profilo regolare, in situazioni dove siano presenti accumuli di materiale sciolto fino ad altezze di 2 m, grossi massi sparsi, fino a 1 m di diametro medio, legname morto e ramaglia, da disporre all’interno del cantiere secondo le indicazioni della D.L. o trasportate entro i 3 km (esclusi gli oneri per il conferimento del materiale), incluso l’eventuale completamento a mano.
S41.C09.000 | Risagomatura meccanica di superfici di frana
|  | €/m² | 5.49 | 52.01%
S41.C10 | Realizzazione di una cordonata eseguita su di una banchina orizzontale della larghezza minima di 50 cm, con posa in opera, longitudinalmente, di stanghe (diametro 8 cm, lunghezza 2 m) per sostegno, successiva copertura della base con ramaglia di conifere e ricoprimento con terreno (spessore 10 cm) sul quale porre in opera le talee di specie arbustive e/o arboree ad elevata capacità vegetativa e capaci di emettere radici avventizie dal fusto (lunghezza 60 cm, distanza 5 cm) distanziate di 10 cm dal ciglio a monte; il tutto ricoperto con il materiale di scavo della cordonata superiore da realizzare ad interasse variabile in funzione della natura del pendio; compresi la fornitura del materiale vegetale vivo ed ogni altro onere ed accessorio per eseguire il lavoro a regola d’arte.
S41.C10.000 | Realizzazione di cordonata
|  | €/m | 60.89 | 84.99%
S41.C12 | Realizzazione di una viminata costituita da paletti di legname idoneo (diametro 5 cm, lunghezza 1 m), posti ad una distanza di 50 cm ed infissi nel terreno per 70 cm, collegati con un intreccio di verghe vive appartenenti a specie arbustive e/o arboree ad elevata capacità vegetativa e capaci di emettere radici avvertizie dal fusto (altezza 30 cm) legate con filo di ferro zincato (diametro 3 mm), compresi la fornitura vegetale vivo ed ogni altro onere ed accessorio per eseguire il lavoro a regola d’arte.
S41.C12.000 | Realizzazione di viminata
|  | €/m | 32.74 | 81.76%
S41.C14 | Realizzazione di gradonata viva con talee, consistente nello scavo di una banchina (profondità minima 50 cm, contropendenza del 10%, interasse di 1,5 - 3 m) e nella messa a dimora di talee interrate per circa 4/5 della loro lunghezza (densità minima n. 20/ml e diametro minimo 3 cm); successivo riempimento con il materiale di scavo proveniente dalla banchina superiore, compreso ogni altro onere ed accessorio per eseguire il lavoro a regola d’arte, inclusa la fornitura del materiale vegetale vivo
S41.C14.005 | Realizzazione di gradonata viva con talee con scavo a mano
|  | €/m | 45.78 | 81.93%
S41.C14.010 | Realizzazione di gradonata viva con talee con scavo meccanico
|  | €/m | 26.01 | 57.75%
S41.C16 | Realizzazione di gradonata viva con piantine radicate, consistente nello scavo di una banchina (profondità minima 50 cm, contropendenza del 10%, interasse di 1,5 - 3 m) nella messa a dimora di piantine radicate (densità minima n. 5/ml) appartenenti a specie arbustive e/o arboree ad elevata capacità vegetativa e capaci di emettere radici avventizie dal fusto; successivo riempimento con il materiale di scavo proveniente dalla banchina superiore, compreso ogni altro onere ed accessorio per eseguire il lavoro a regola d’arte, inclusa la fornitura del materiale vegetale vivo
S41.C16.005 | Realizzazione di gradonata viva con piantine radicate con scavo a mano
|  | €/m | 45.98 | 81.58%
S41.C16.010 | Realizzazione di gradonata viva con piantine radicate con scavo meccanico
|  | €/m | 26.2 | 57.31%
S41.C20 | Realizzazione di una fascinata eseguita su una banchina orizzontale della profondità di 30 - 50 cm e larga altrettanto, con posa in opera di fascine composte ognuna almeno 5 verghe vive appartenenti a specie arbustive e/o arboree ad elevata capacità vegetativa e capaci di emettere radici avventizie dal fusto, successivamente fissate al terreno con picchetti di legno (diametro 5 cm, lunghezza 1 m) posti ogni 80 cm; il tutto ricoperto con il materiale di risulta dello scavo a monte e compresi la fornitura del materiale vegetale vivo ed ogni altro onere ed accessorio per eseguire il lavoro a regola d’arte.
S41.C20.000 | Realizzazione di una fascinata
|  | €/m | 51.63 | 86.19%
S41.C23 | Realizzazione di una palizzata (o palificata semplice) consistente nella costruzione di un’opera antierosiva controterra costituita da due pali scortecciati di legname idoneo e durabile di larice, castagno o quercia di diametro minimo cm 20, disposti perpendicolarmente alla linea di massima pendenza e fermati a valle o da piloti in acciaio ad aderenza migliorata (diametro minimo mm 26) o da piloti in legname scortecciato (diametro minimo cm 8), conficcati nel terreno per almeno 1 m di profondità e ogni 50 cm.; la struttura sarà consolidata dall’inserimento di talee di specie arbustive e/o arboree ad elevata capacità vegetativa e capaci di emettere radici avventizie dal fusto (diametro minimo 3 cm) disposte in numero di almeno 20 a metro lineare e successiva messa a dimora a monte di almeno 2 piantine radicate al metro lineare di specie arboree e/o arbustive; compresa la fornitura e la messa a dimora di tutti i materiali e incluso il materiale vegetale vivo. Compreso ogni altro onere, come da schemi costruttivi progettuali allegati.
S41.C23.000 | Realizzazione di palizzata (o palificata semplice) con tronche di diam. minimo cm 20
|  | €/m | 69.1 | 38.48%
S41.C26 | Realizzazione di una palizzata (o palificata semplice) costituita da pali scortecciati di legname idoneo e durabile di latifoglia o conifera (larice, castagno o quercia, di diametro minimo 8 cm) disposti perpendicolarmente alla linea di massima pendenza e sovrapposti a realizzare un’opera antierosiva controterra di altezza almeno 20 - 30 cm, legati e fermati a valle o da piloti in acciaio ad aderenza migliorata (diametro minimo mm 26) o da piloti in legname scortecciato (diametro minimo cm 8), conficcati nel terreno per almeno 1 m di profondità e ogni 50 cm.; la struttura sarà consolidata e mascherata dall’inserimento di talee di specie arbustive e/o arboree ad elevata capacità vegetativa e capaci di emettere radici avventizie dal fusto (diametro minimo 3 cm) disposte in numero di almeno 20 a metro lineare e dalla successiva messa dimora a monte di almeno 2 piantine radicate a metro lineare di specie arboree e/o arbustive; compresa la fornitura e la messa a dimora di tutti i materiali e incluso il materiale vegetale vivo. Compreso ogni altro onere, come da schemi costruttivi progettuali allegati.
S41.C26.000 | Realizzazione di una palizzata (o palificata semplice) con tronchi diametro minimo cm 8
|  | €/m | 59.88 | 44.4%
S41.C30 | Realizzazione di una palificata di sostegno ad una parete composta da correnti e traversi scortecciati di legno idoneo e durabile di larice, castagno o quercia, di diametro minimo 20 - 25 cm, fra loro fissati con chiodi, staffe e caviglie, ancorata al piano di base con piloti in acciaio ad aderenza migliorata (diametro minimo mm 32); inserimento di talee di specie arbustive e/o arboree ad elevata capacità vegetativa e capaci di emettere radici avventizie dal fusto posate contigue in ogni strato e di piantine radicate, riempimento a strati con materiale ghiaia - terroso proveniente dagli scavi e/o riportato, previa miscelazione: compreso lo scavo, la fornitura, il trasporto del legname a piè d’opera, il taglio, l’allestimento, la costruzione della struttura, la fornitura e la messa a dimora del materiale vegetale (minimo 80 talee con diam. min 3 cm o 10 piantine radicate al mq), il riempimento; compreso ogni altro onere, come da schemi costruttivi progettuali allegati.
S41.C30.000 | Realizzazione di una palificata di sostegno ad una parete
|  | €/m³ | 133.88 | 55.91%
S41.C35 | Realizzazione di una palificata di sostegno a due pareti composta da correnti e traversi scortecciati di legno idoneo e durabile di larice, castagno o quercia, di diametro minimo 20 - 25 cm, fra loro fissati con barre ad aderenza migliorata (diam. min 12 mm) o chiodi, staffe e caviglie, ancorata al piano di base con piloti in acciaio ad aderenza migliorata (diametro minimo mm 32); inserimento di talee di specie arbustive e/o arboree ad elevata capacità vegetativa e capaci di emettere radici avventizie dal fusto posate contigue in ogni strato e di piante, riempimento a strati con materiale ghiaia - terroso proveniente dagli scavi e/o riportato, previa miscelazione: compreso lo scavo di fondazione, la fornitura, il trasporto del legname a piè d’opera, il taglio, l’allestimento, la costruzione della struttura, la fornitura e la messa a dimora del materiale vegetale (minimo 80 talee con diam min 3 cm o 10 piantine radicate al mq), il riempimento; compreso ogni altro onere, come da schemi costruttivi progettuali allegati.
S41.C35.000 | Realizzazione di una palificata di sostegno a due pareti
|  | €/m³ | 161.53 | 56.01%
S41.C40 | Realizzazione di grata viva in legname con talee e piantine: struttura portante costituita da reticolato in tondoni scortecciati di legno idoneo e durabile di larice, castagno o quercia (diametro minimo cm 20) a maglia 1,5 x 1,5 m, uniti tra loro con chiodature e legature con filo di ferro zincato; la struttura viene vincolata ala base ed ancorata al terreno con piloti in acciaio ad aderenza migliorata (diametro mm 32, lunghezza 1,5 m) o con piloni in legno (diametro minimo 8 cm) conficcati nel terreno per almeno 3/4 , gli interstizi intasati di talee (in numero di 20/mq) di specie arbustive e/o arboree ad elevata capacità vegetativa (diametro minimo 3 cm) e capaci di emettere radici avventizie dal fusto e piantine radicate (in numero di 4/mq); comprensivo di profilatura superficiale della scarpata, fornitura e posa di tutti i materiali ed ogni onere accessorio per eseguire il lavoro a regola d’arte, inclusa la fornitura del materiale vegetale vivo. Compreso ogni altro onere, come da schemi costruttivi progettuali allegati.
S41.C40.000 | Realizzazione di grata viva
|  | €/m² | 99.01 | 64.67%
S41.C43.000 | Formazione di ancoraggio per vincolare le palificate di sostegno a doppia parete composto da: corda in acciaio (diametro minimo mm 10), morsetti serrafune, profilati in ferro a doppio T (anima mm 80), fascetta in lamiera zincata a protezione del palo nel punto di contatto con la fune in acciaio, comprensivo di tutti i materiali e le forniture per l’infissione dei piloti con battipalo per almeno 2 m dal fondo scavo, dell’eventuale taglio della testa dei piloti stessi e ogni altro onere ed accessorio per dare l’opera finita a regola d’arte.
|  | €/cad | 53.2744
S41.C45.000 | Formazione di ancoraggio per vincolare le palificate di sostegno a doppia parete composto da: esecuzione di micropali eseguiti mediante trivellazione del diametro di 90 -120 mm con speciali attrezzature attraverso terreni di qualsiasi natura e consistenza, compresa l’iniezione cementizia fino ad un massimo di due volte il volume teorico risultante della perforazione, l’armatura tubolare in acciaio opportunamente finestrata e valvolata comprese tutte le opere accessorie e di eventuale collegamento alla struttura in legname (funi in acciaio, morsetti, fascette ecc.).
|  | €/cad | 76.1447
S41.C48.000 | Formazione di ancoraggio per vincolare le palificate di sostegno a doppia parete composto da: fune in acciaio (diametro minimo mm 10), morsetti serrafune, pilota in acciaio a doppio T (anima 80 mm), fascetta protettiva metallica di protezione del palo nel punto di contatto con la fune, comprensivo di tutti i materiali e le forniture, dell’infissione dei piloti per almeno 2 m dal fondo scavo in terreno di qualsiasi natura e consistenza anche con l’ausilio di martelli demolitori e del bloccaggio dello stesso in un plinto di dimensioni minime 0,5 m x 0,5 m x 1,2 m con cls tipo 325 R’bk200 dell’eventuale cassero a perdere per armatura dello scavo in rete elettrosaldata a maglia fitta o in legname, dell’eventuale taglio della testa del pilota, del riempimento dello scavo in trincea e del suo compattamento, compreso inoltre ogni onere ed accessorio per dare l’opera finita a regola d’arte, inclusi gli scavi per l’inserimento della fune nel terreno di larghezza minima 10 cm e profondità fino a 1,2 m e per il posizionamento del plinto.
|  | €/cad | 98.9766
S41.C50 | Fornitura e posa di palo a rapida infissione, anche in funzione di ancoraggio, alto circa 1,2 m, fabbricato con acciaio Fe360, eventualmente zincato a richiesta della D.L., cavo all’interno e per metà circa della sua lunghezza munito di spire larghe almeno 10 mm con passo costante, per facilitarne l’infissione nel terreno. Tra le spire sono presenti delle aperture in prossimità della punta, per permettere l’iniezione a pressione della malta cementizia. La sommità è filettata o diversamente predisposta per poter bloccare l’apposita prolunga o altre accessori
S41.C50.010 | diametro interno minimo di 43 mm, spessore 3 mm
|  | €/cad | 134.7363
S41.C50.020 | diametro interno minimo di 27 mm, spessore 3 mm
|  | €/cad | 125.2806
S41.C50.030 | per ogni metro in più fino ad un massimo di 3,00 m
|  | €/m | 34.7091
S41.C52 | Realizzazione di una briglia in legname e pietrame costituita da tondame scortecciato di legno idoneo e durabile di larice, castagno o quercia, di diametro minimo 25 cm, posto in opera mediante l’incastellatura dei singoli pali (correnti e traversi), fra loro fissati con barre (diametro almeno 12 mm) ad aderenza migliorata e con chiodi e graffe metalliche, ancorata al piano di base con piloti in acciaio ad aderenza migliorata (diametro minimo mm 32, lunghezza > 1,5 m); riempiendo con ciottoli di materiale idoneo reperiti in loco o forniti dall’impresa e disposti a mano in modo tale da non danneggiare la struttura di sostegno; compreso lo scavo, l’eventuale fornitura e posa di talee di specie arbustive e/o arboree ad elevata capacità vegetativa e capaci di emettere radici avventizie dal fusto in prossimità delle ali della briglia e ogni altro onere ed accessorio per eseguire il lavoro a regola d’arte.
S41.C52.000 | Realizzazione di una briglia in legname e pietrame
|  | €/m³ | 269.43 | 66.65%
S41.C53 | Realizzazione canaletta in pietrame di dimensioni utili interne fino a 60 x 40 cm, con materiale reperito in loco, composta da pareti laterali e fondo in pietra, il tutto ben ammorsato e incastrato per assicurare la stabilità e la robustezza dell'opera finita, compreso il reperimento (sul sentiero o sulle scarpate a monte/valle dello stesso) del pietrame di idonee dimensioni (da preferire quando possibile pietrame con pezzatura media, dimens > 50x50cm), compreso lo scavo e i riporti di terra necessari, secondo quanto disposto dalla D.L.
S41.C53.000 | Realizzazione di canaletta in pietrame
|  | €/m | 78.3375
S41.C54 | Realizzazione di canaletta in legname e pietrame a forma trapezia ( altezza 80 cm, base minore 70 cm, base maggiore 170 cm) con intelaiatura realizzata con pali in legname idoneo e durabile di latifoglia e conifera (diametro 15 - 20 cm) e con il fondo e le pareti rivestiti di pietrame (spessore 20 cm) recuperato in loco o proveniente da cava e posto in opera a mano. Il tondame, posto in opera longitudinalmente viene ancorato a quello infisso sul terreno, disposto lungo il lato obliquo della canaletta, tramite chioderia e graffe metalliche; ogni 7 m viene inserita nella parte sommitale dell’opera una traversa in legno per rendere più rigida la struttura; compreso lo scavo ed ogni altro onere ed accessorio per eseguire il lavoro a regola d’arte incluso lo scavo e il trasporto a rifiuto entro i 3 Km.
S41.C54.000 | Realizzazione di canaletta in legname e pietrame
|  | €/m | 110.99 | 56.05%
S41.C56 | Formazione di scolina per lo sgrondo delle acque meteoriche poste trasversalmente a 45° rispetto all’asse della sede stradale per ottenere una buona pendenza e per favorire l’autopulitura del canale di scorrimento, costruite con due tondoni di legno idoneo e durabile di latifoglia o conifera del diametro di almeno cm 15, collegati fra loro con 3 coppie di cambre in acciaio del diametro di 16 mm alla distanza di cm 15 circa, poggianti su un terzo tondone in legno di analoghe caratteristiche o piattaforma in calcestruzzo armato. Compreso gli oneri per lo scavo, il trasporto a rifiuto entro i 3 Km, i raccordi stradali.
S41.C56.000 | Formazione di scolina con tronchi
|  | €/m | 70.92 | 54.25%
S41.C57 | Realizzazione di taglioni in pietrame, con materiale reperito in loco, composto da una parete posta trasversalmente al piano di calpestio (con inclinazione pari a circa 35/40° verso valle), formata da pietre ben ammorsate fra loro, compreso il reperimento (sul sentiero o sulle scarpate a monte/valle dello stesso) del pietrame di idonee dimensioni (da preferire quando possibile pietrame con pezzatura media, dimens > 50x50cm), lo scavo e i riporti di terra necessari
S41.C57.000 | Realizzazione taglioni in pietrame
|  | €/m | 56.05
S41.C58 | Realizzazione di taglioni in legno (con legname acquistato o reperito in loco, se di idonee dimensioni), composto da un tondo in legno durevole scortecciato, del diametro pari a circa 15 cm, posto trasversalmente al piano di calpestio e della lunghezza pari alla larghezza del piano di calpestio stesso, e da due tondi in legno o in ferro infissi nel terreno per almeno 30 cm, il tutto legato tramite idonee chiodature; è compreso lo scavo, la preparazione, il riporto e costipamento del terreno. Ogni onere compreso
S41.C58.000 | Realizzazione taglioni in legno
|  | €/m | 22.8
S41.C59 | Fornitura e messa in opera di canalette in legno idoneo e durabile di latifoglia e conifera, eventualmente impregnato, per la raccolta e lo scolo delle acque meteoriche e superficiali. Le canalette avranno sezione di cm 40 x 25 e saranno costituite da tavole da 6 cm. chiodate e graffate; sono compresi lo scavo d’appoggio, il reinterro, i rinfianchi, le curvature, le giunzioni e la fornitura e la messa in opera di pozzetti prefabbricati di raccordo tra le canalette trasversali e le canalette longitudinali; compreso ogni altro onere.
S41.C59.000 | Formazione di canalette con tavole
|  | €/m | 98.57 | 31.63%
S41.C60.000 | Realizzazione di canaletta in legname (palicanaletta) per il convogliamento delle acque superficiali, a sezione trapezia, larghezza al fondo 30 - 50 cm, addossata a monte di palificata di sostegno ad una parete rinverdita di altezza non inferiore a 0,8 - 1 m e confinata lato strada da piloti in acciaio ad aderenza migliorata (diametro minimo mm 32), collegata alla parete retrostante mediante traversi in legno delle dimensioni e con la spaziatura adottate per la palificata di sostegno ad una parete. Compresa la fornitura e messa in opera di tutti i materiali, inclusi lo scavo necessario, la fornitura e la messa a dimora del materiale vegetale vivo, i rinfianchi, rinzaffi e i raccordi necessari con il piano viabile onde evitare il sifonamento della canaletta, compresi ogni altro onere e accessorio per dare l’opera finita a regola d’arte.
|  | €/m | 152.3022
S41.C64 | Realizzazione di drenaggio in trincea (misure minime: h=1.30; b=0.60) eseguito con la posa nello scavo di tubo drenante in PE corrugato flessibile rivestito con tessuto filtrante con caratteristiche idonee, il ricoprimento del tubo e riempimento dello scavo per un’altezza minima di 0.60 m con ciottoli di fiume, ed il successivo completamento del riempimento dello scavo con materiale di risulta idoneo; il tutto secondo gli schemi di progetto e le indicazioni della D.L.; nel prezzo è compreso la localizzazione del cantiere, lo scavo, la sistemazione o il trasporto a rifiuto entro i 3 Km del materiale di risulta, la fornitura di tutti i materiali previsti ed ogni altro onere per dare l’opera finita a regola d’arte.
S41.C64.063 | Drenaggio in trincea - tubo drenante rivestito dn 63 - SN4
|  | €/m | 36.861 | 35.94%
S41.C64.075 | Drenaggio in trincea - tubo drenante rivestito dn 75 - SN4
|  | €/m | 37.543 | 35.28%
S41.C64.090 | Drenaggio in trincea - tubo drenante rivestito dn 90 - SN4
|  | €/m | 38.181 | 34.7%
S41.C64.110 | Drenaggio in trincea - tubo drenante rivestito dn 110 - SN4
|  | €/m | 39.215 | 33.78%
S41.C64.125 | Drenaggio in trincea - tubo drenante rivestito dn 125 - SN4
|  | €/m | 40.381 | 32.81%
S41.C64.160 | Drenaggio in trincea - tubo drenante rivestito dn 160 - SN4
|  | €/m | 45.562 | 29.08%
S41.C64.200 | Drenaggio in trincea - tubo drenante rivestito dn 200 - SN4
|  | €/m | 52.965 | 15.1%
S41.C65 | Realizzazione di drenaggio in trincea (misure minime: h=1.30; b=0.60) eseguito con la posa nello scavo di geotessile non tessuto e di tubo drenante in PE corrugato flessibile, il ricoprimento del tubo e riempimento dello scavo per un’altezza minima di 0.60 m con ciottoli di fiume, il risvolto del tessuto al di sopra dei ciottoli ed il successivo completamento del riempimento dello scavo con materiale di risulta idoneo; il tutto secondo gli schemi di progetto e le indicazioni della D.L.; nel prezzo è compreso la localizzazione del cantiere, lo scavo, la sistemazione o il trasporto a rifiuto entro i 3 Km del materiale di risulta, la fornitura di tutti i materiali previsti ed ogni altro onere per dare l’opera finita a regola d’arte.
S41.C65.063 | Drenaggio in trincea con geotessile - tubo drenante dn 63 - SN4
|  | €/m | 55.341 | 30.56%
S41.C65.075 | Drenaggio in trincea con geotessile - tubo drenante dn 75 - SN4
|  | €/m | 55.968 | 30.21%
S41.C65.090 | Drenaggio in trincea con geotessile - tubo drenante dn 90 - SN4
|  | €/m | 56.386 | 29.99%
S41.C65.110 | Drenaggio in trincea con geotessile - tubo drenante dn 110 - SN4
|  | €/m | 57.464 | 29.43%
S41.C65.125 | Drenaggio in trincea con geotessile - tubo drenante dn 125 - SN4
|  | €/m | 58.861 | 28.73%
S41.C65.160 | Drenaggio in trincea con geotessile - tubo drenante dn 160 - SN4
|  | €/m | 63.239 | 26.74%
S41.C65.200 | Drenaggio in trincea con geotessile - tubo drenante dn 200 - SN4
|  | €/m | 72.435 | 23.35%
S41.C68 | Realizzazione di una copertura diffusa con astoni e talee di Salix spp. su sponda di alveo. Modellamento della sponda tramite escavatore, scavo di un fosso alla base della sponda (larghezza 80 cm, profondità 40 cm) con sistemazione del materiale in loco; posa di 3 file (interasse 1 m.) di paletti di legname idoneo (diametro 5 cm, lunghezza 80 cm) infissi nel terreno per 60 cm. La distanza dei paletti è pari ad 1 m per la fila inferiore, 2 m per quella intermedia, 3 m per quella superiore; fornitura e posizionamento di uno strato continuo di astoni di salice in senso trasversale alla direzione della corrente, con il diametro maggiore nel fosso al piede della scarpata ed ancorati alla sponda con filo di ferro zincato (diametro 3 mm) fissato ai paletti di legno; posa di uno strato di ciottoli in modo da favorire l’afflusso dell’acqua alle talee stesse; realizzazione di una difesa in massi (volume non inferiore a mc 0,40 e peso superiore a 8 quintali), muniti di barre in acciaio ad aderenza migliorata diametro 16 mm (o tassello ad espansione con golfaro) munite di asola e fissate con malta cementizia anti - ritiro nei massi stessi, collegati tra loro da una fune d’acciaio (diametro 16 mm) per ottenere una protezione al piede della scarpata stessa; fissaggio della fune, ogni 5 m, ad un pilota in profilato doppio T (anima 10 cm) lunghezza 2 m, infisso per 1,5 m sulla sponda in posizione retrostante ai massi stessi; ricoprimento degli astoni con uno strato di terra agraria (spessore 3 cm), compresi la fornitura del materiale vegetale vivo ed ogni altro onere ed accessorio per eseguire il lavoro a regola d’arte.
S41.C68.000 | Copertura diffusa con astoni e massi vincolati - altezza sponda 4 m
|  | €/m | 242.74 | 54.2%
,
S41.C69 | Realizzazione di una copertura diffusa con astoni e talee di Salix spp. su sponda di alveo. Modellamento della sponda tramite escavatore, scavo di un fosso alla base della sponda (larghezza 80 cm, profondità 40 cm) con sistemazione del materiale in loco; posa di 2 file (distanti 1 m.) di paletti di legname idoneo (diametro 5 cm, lunghezza 80 cm) infissi nel terreno per 60 cm. La distanza dei paletti è pari ad 1 m per la fila inferiore, 2 m per quella superiore; fornitura e posizionamento di uno strato continuo di astoni di salice in senso trasversale alla direzione della corrente, con il diametro maggiore nel fosso al piede della scarpata ed ancorati alla sponda con filo di ferro zincato (diametro 3 mm) fissato ai paletti di legno; posa di uno strato di ciottoli in modo da favorire l’afflusso dell’acqua alle talee stesse; realizzazione di una difesa in massi (volume non inferiore a mc 0,40 e peso superiore a 8 quintali), muniti di barre in acciaio ad aderenza migliorata diametro 16 mm (o tassello ad espansione con golfaro) munite di asola e fissate con malta cementizia anti - ritiro nei massi stessi, collegati tra loro da una fune d’acciaio (diametro 16 mm) per ottenere una protezione al piede della scarpata stessa; fissaggio della fune, ogni 5 m, ad un pilota in profilato doppio T (anima 10 cm) lunghezza 2 m, infisso per 1,5 m sulla sponda in posizione retrostante ai massi stessi; ricoprimento degli astoni con uno strato di terra agraria (spessore 3 cm), compresi la fornitura del materiale vegetale vivo ed ogni altro onere ed accessorio per eseguire il lavoro a regola d’arte.
S41.C69.000 | Copertura diffusa con astoni e massi vincolati - altezza sponda 3 m
|  | €/m | 212.42 | 55.49%
S41.C70 | Realizzazione di una copertura diffusa con astoni e talee di Salix spp. su sponda di alveo. Modellamento della sponda tramite escavatore, scavo di un fosso alla base della sponda (larghezza 80 cm, profondità 40 cm) con sistemazione del materiale in loco; posa di 2 file (distanti 0,70 m.) di paletti di legname idoneo (diametro 5 cm, lunghezza 80 cm) infissi nel terreno per 60 cm. La distanza dei paletti è pari ad 1 m per la fila inferiore, 2 m per quella superiore; fornitura e posizionamento di uno strato continuo di astoni di salice in senso trasversale alla direzione della corrente, con il diametro maggiore nel fosso al piede della scarpata ed ancorati alla sponda con filo di ferro zincato (diametro 3 mm) fissato ai paletti di legno; posa di uno strato di ciottoli in modo da favorire l’afflusso dell’acqua alle talee stesse; realizzazione di una difesa in massi (volume non inferiore a mc 0,40 e peso superiore a 8 quintali), muniti di barre in acciaio ad aderenza migliorata diametro 16 mm (o tassello ad espansione con golfaro) munite di asola e fissate con malta cementizia anti - ritiro nei massi stessi, collegati tra loro da una fune d’acciaio (diametro 16 mm) per ottenere una protezione al piede della scarpata stessa; fissaggio della fune, ogni 5 m, ad un pilota in profilato doppio T (anima 10 cm) lunghezza 2 m, infisso per 1,5 m sulla sponda in posizione retrostante ai massi stessi; ricoprimento degli astoni con uno strato di terra agraria (spessore 3 cm), compresi la fornitura del materiale vegetale vivo ed ogni altro onere ed accessorio per eseguire il lavoro a regola d’arte.
S41.C70.000 | Copertura diffusa con astoni e massi vincolati - altezza sponda 2 m
|  | €/m | 209 | 55.76%
S41.C71 | Realizzazione di una copertura diffusa con astoni e talee di Salix spp. su sponda di alveo. Modellamento della sponda tramite escavatore, scavo di un fosso alla base della sponda (larghezza 80 cm, profondità 40 cm) con sistemazione del materiale in loco; posa di 3 file (interasse 1 m.) di paletti di legname idoneo (diametro 5 cm, lunghezza 80 cm) infissi nel terreno per 60 cm. La distanza dei paletti è pari ad 1 m per la fila inferiore, 2 m per quella intermesia, 3 m per quella superiore; fornitura e posizionamento di uno strato continuo di astoni di salice in senso trasversale alla direzione della corrente, con il diametro maggiore nel fosso al piede della scarpata ed ancorati alla sponda con filo di ferro zincato (diametro 3 mm) fissato ai paletti di legno; posa di uno strato di ciottoli in modo da favorire l’afflusso dell’acqua alle talee stesse; realizzazione di una difesa con una fila di massi (volume non inferiore a mc 0,40 e peso superiore a 8 quintali); ricoprimento degli astoni con uno strato di terra agraria (spessore 3 cm), compresi la fornitura del materiale vegetale vivo ed ogni altro onere ed accessorio per eseguire il lavoro a regola d’arte.
S41.C71.000 | Copertura diffusa con astoni e massi - altezza sponda 4 m
|  | €/m | 204 | 59.62%
S41.C72 | Realizzazione di una copertura diffusa con astoni e talee di Salix spp. su sponda di alveo. Modellamento della sponda tramite escavatore, scavo di un fosso alla base della sponda (larghezza 80 cm, profondità 40 cm) con sistemazione del materiale in loco; posa di 2 file (distanti 1 m.) di paletti di legname idoneo (diametro 5 cm, lunghezza 80 cm) infissi nel terreno per 60 cm. La distanza dei paletti è pari ad 1 m per la fila inferiore, 2 m per quella superiore; fornitura e posizionamento di uno strato continuo di astoni di salice in senso trasversale alla direzione della corrente, con il diametro maggiore nel fosso al piede della scarpata ed ancorati alla sponda con filo di ferro zincato (diametro 3 mm) fissato ai paletti di legno; posa di uno strato di ciottoli in modo da favorire l’afflusso dell’acqua alle talee stesse; realizzazione di una difesa con una fila di massi (volume non inferiore a mc 0,40 e peso superiore a 8 quintali); ricoprimento degli astoni con uno strato di terra agraria (spessore 3 cm), compresi la fornitura del materiale vegetale vivo ed ogni altro onere ed accessorio per eseguire il lavoro a regola d’arte.
S41.C72.000 | Copertura diffusa con astoni e massi - altezza sponda 3 m
|  | €/m | 173.67 | 62.14%
S41.C73 | Realizzazione di una copertura diffusa con astoni e talee di Salix spp. su sponda di alveo. Modellamento della sponda tramite escavatore, scavo di un fosso alla base della sponda (larghezza 80 cm, profondità 40 cm) con sistemazione del materiale in loco; posa di 2 file (distanti 0,70 m.) di paletti di legname idoneo (diametro 5 cm, lunghezza 80 cm) infissi nel terreno per 60 cm. La distanza dei paletti è pari ad 1 m per la fila inferiore, 2 m per quella superiore; fornitura e posizionamento di uno strato continuo di astoni di salice in senso trasversale alla direzione della corrente, con il diametro maggiore nel fosso al piede della scarpata ed ancorati alla sponda con filo di ferro zincato (diametro 3 mm) fissato ai paletti di legno; posa di uno strato di ciottoli in modo da favorire l’afflusso dell’acqua alle talee stesse; realizzazione di una difesa con una fila di massi (volume non inferiore a mc 0,40 e peso superiore a 8 quintali); ricoprimento degli astoni con uno strato di terra agraria (spessore 3 cm), compresi la fornitura del materiale vegetale vivo ed ogni altro onere ed accessorio per eseguire il lavoro a regola d’arte.
S41.C73.000 | Copertura diffusa con astoni e massi - altezza sponda 2 m
|  | €/m | 170.25 | 62.61%
S41.G10 | Fornitura e posa di biorete per il consolidamento di scarpate e sponde fluviali costituita da intreccio di fibre naturali di cocco, non trattate, totalmente biodegradabili, aventi resistenza meccanica non inferiore a 10 kN/m. Fissate al terreno con picchetti in legno o metallici in ragione di 1 al mq, compresi gli sfridi e i sormonti e quant’altro occorre per dare l’opera finita a regola d’arte
S41.G10.010 | fibre naturali di cocco del peso di 400g/mq
|  | €/m² | 4.78 | 26.3%
S41.G10.020 | fibre naturali di cocco del peso di 700 g/mq
|  | €/m² | 10.4678
S41.G10.030 | fibre naturali di cocco del peso di 900 g/mq
|  | €/m² | 11.5697
S41.G20 | Formazione e posa di biorete per il consolidamento di scarpate e sponde fluviali, costituita da intreccio di fibre naturali di agave, non trattate, totalmente biodegradabili, aventi resistenza meccanica non inferiore a 15 kN/m con larghezza minima della maglia pari a 4 - 5 mm. Fissate al terreno con picchetti in legno o metallici in ragione di 1 al mq, compresi gli sfridi e i sormonti e quant’altro occorre per dare l’opera finita a regola d’arte
S41.G20.010 | del peso di 200 g/mq
|  | €/m² | 5.3172
S41.G20.020 | del peso di 300 g/mq
|  | €/m² | 6.0859
S41.G20.030 | del peso di 400 g/mq
|  | €/m² | 6.8547
S41.G30 | Formazione e posa di biorete per il consolidamento di scarpate e di sponde fluviali costituita da intreccio di fibre naturali di juta, non trattate, totalmente biodegradabili, aventi resistenza meccanica non inferiore a 5 kN/m. Fissate al terreno con picchetti in legno o metallici in ragione di 1 al mq, compresi gli sfridi e i sormonti e quant’altro occorre per dare l’opera finita a regola d’arte
S41.G30.010 | Rivestimento corticale di scarpate con biorete di fibre naturali di juta del peso di 150 g/mq
|  | €/m² | 2.8059
S41.G30.020 | Rivestimento corticale di scarpate con biorete di fibre naturali di juta del peso di 500g/mq
|  | €/m² | 3.27 | 38.47%
S41.G40 | Formazione e posa di biostuia per il consolidamento di scarpate e di sponde fluviali costituita da un cuscinetto di fibre naturali non trattate, totalmente biodegradabili. Sono compresi: la fornitura delle biostuoie e la posa, i picchetti di ancoraggio in ragione di almeno 1 x mq, gli sfridi e i sormonti. Sono esclusi: la semina, le opere a verde connesse e la realizzazione della trincea di ancoraggio alla sommità e al piede per il fissaggio.
S41.G40.010 | Rivestimento corticale di scarpate con biostuoie in paglia da 450 g/mq
|  | €/m² | 3.98 | 31.62%
S41.G40.020 | Rivestimento corticale di scarpate con biostuoie in paglia in paglia da 600 g/mq
|  | €/m² | 6.15 | 0%
S41.G40.030 | Rivestimento corticale di scarpate con biostuoie in paglia in paglia da 650 g/mq
|  | €/m² | 6.5216 | 0%
S41.G40.040 | Rivestimento corticale di scarpate con biostuoie in juta da 600 g/mq
|  | €/m² | 4.6381 | 0%
S41.G40.050 | Rivestimento corticale di scarpate con biostuoie in legno da 450 g/mq
|  | €/m² | 7.5338 | 0%
S41.G45 | Formazione e posa di biotessile non tessuto detto biofeltro per il consolidamento di scarpate e di sponde fluviali costituita da un cuscinetto di fibre naturali non trattate, totalmente biodegradabili. Sono compresi: la fornitura del biofeltro e la posa, i picchetti di ancoraggio in ragione di almeno 1 x mq, gli sfridi e i sormonti. Sono esclusi: la semina, le opere a verde connesse e la realizzazione della trincea di ancoraggio alla sommità e al piede per il fissaggio.
S41.G45.005 | Rivestimento corticale di scarpate con biofeltro da 220g/mq.
|  | €/m² | 4.29 | 29.32%
S41.G45.010 | Massa areica uguale a g/mq 350 ± 7%; spessore mm 3,5÷4,5. Composizione orientativa della miscela vegetale: 35% supporto vegetale in juta; 50% fibre vegetali; 15% trucioli di legno.
|  | €/m² | 7.5338
S41.G45.020 | Massa areica uguale a g/mq 700 ± 7%; spessore mm 5,5÷6,5. Composizione orientativa della miscela vegetale: 18% supporto vegetale in juta; 62% fibre vegetali; 15% trucioli di legno; 5% miscuglio seminativo adatto alle caratteristiche pedo-climatiche della zona da trattare.
|  | €/m² | 9.8272
S41.G45.030 | Massa areica uguale a g/mq 1500 ± 7%; spessore mm 7,5÷8,5. Composizione orientativa della miscela vegetale: 8% supporto vegetale in juta; 34% fibre vegetali; 15% trucioli di legno; 3% miscuglio seminativo adatto alle caratteristiche pedo- climatiche della zona da trattare, 40% ammendanti, inerti, concimi e ritentori idrici.
|  | €/m² | 6.5216
S41.G50.000 | Georete fornita e posata in opera, spessore 20 mm, costituita da monofilamenti di polipropilene con trattamento anti U.V. termosaldati nei punti di contatto, avente una struttura piatta alla base e tridimensionale nella parte superiore, compreso ogni altro onere ed accessorio per eseguire il lavoro a regola d’arte: - georete in polipropilene stabilizzato UV con peso maggiore di 600 g/mq.
|  | €/m² | 19.3341
S41.G51.000 | Georete fornita e posata in opera, spessore 20 mm, costituita da monofilamenti di polipropilene con trattamento anti U.V. termosaldati nei punti di contatto, avente una struttura piatta alla base e tridimensionale nella parte superiore, compreso ogni altro onere ed accessorio per eseguire il lavoro a regola d’arte: - georete in polipropilene stabilizzato UV abbinata in fase di estrusione ad una rete metallica doppia torsione conforme alle norme UNI 8018 con resistenza complessiva alla rottura maggiore di 30 kN/m e peso maggiore di 800 g/mq.
|  | €/m² | 24.7153
S41.G60 | Geosintetici di rinforzo in poliestere-polipropilene o polietilene ad alta densità con una deformazione , in corrispondenza della massima resistenza a trazione nominale in senso longitudinale non superiore al 15%. La resistenza a lungo termine, sotto carico costante per almeno 75 anni, deve risultare da un Certificato di Idoneità Tecnica, rilasciato da uno degli Organismi Europei competenti (ICITE, BBA ecc.) o in mancanza di questo da autocertificazione della Ditta produttrice, corredata di tutte le prove di supporto necessarie; in linea di massima il Creep per un carico pari al 50% della resistenza ultima a trazione deve essere non superiore al 2% dopo due anni. Sono comprese le casseforme provvisorie di sostegno; gli sfridi; i sormonti. E’ inoltre compreso quanto altro occorre per dare il lavoro finito
S41.G60.010 | resistenza ultima a trazione longitudinale di circa 10 kn/m
|  | €/m² | 14.1962
S41.G60.020 | resistenza ultima a trazione longitudinale di circa 50 kn/m
|  | €/m² | 17.2584
S41.G60.030 | resistenza ultima a trazione longitudinale di circa 80 kn/m
|  | €/m² | 20.3463
S41.G60.040 | resistenza ultima a trazione longitudinale di circa 100 kn/m
|  | €/m² | 24.19
S41.G70 | Geotessile tessuto in filamenti di poliestere e polipropilene ad alti valori di resistenza a trazione, fornito e posto in opera, avente prevalentemente funzione di aumento della capacità portante del terreno. Il geosintetico di rinforzo in poliestere-polipropilene dovrà avere caratteristiche di deformazione in corrispondenza alla massima resistenza a trazione nominale in senso longitudinale e trasversale non superiore al 15%. La resistenza a lungo termine sotto un carico costante per almeno 75 anni deve risultare da un Certificato di Idoneità Tecnica rilasciato da uno degli Organismi Europei competenti
(ICITE, BBA, etc.) o in mancanza di questo da Autocertificazione della Ditta produttrice corredata da tutte le prove di supporto necessarie; in linea di massima il Creep per un carico pari al 50% della resistenza ultima a trazione deve essere non superiore al 2% dopo due anni. Sono compresi gli sfridi; i sormonti. E’ inoltre compreso quanto altro occorre per dare il lavoro finito
S41.G70.010 | Resistenza ultima a trazione intorno a kN/m 150 in direzione longitudinale e a kN/m 50 in direzione trasversale, con corrispondente allungamento non superiore al 15% ( EN 10319). Resistenza a trazione 150 kN/m longitudinale e 50 kN/m trasversale Resistenza ultima a trazione intorno a kN/m 150 in direzione longitudinale e a kN/m 50 in direzione trasversale, con corrispondente allungamento non superiore al 15% ( EN 10319)
|  | €/m² | 14.1962
S41.G70.020 | Resistenza ultima a trazione intorno a kN/m 150 in direzione longitudinale e a kN/m 50 in direzione trasversale, con corrispondente allungamento non superiore al 15% ( EN 10319). Resistenza a trazione 200 kN/m longitudinale e 50 kN/m trasversale Resistenza ultima a trazione intorno a kN/m 200 in direzione longitudinale e a kN/m 50 in direzione trasversale, con corrispondente allungamento non superiore al 15% ( EN 10319)
|  | €/m² | 17.2584
S41.G70.030 | Resistenza ultima a trazione intorno a kN/m 150 in direzione longitudinale e a kN/m 50 in direzione trasversale, con corrispondente allungamento non superiore al 15% ( EN 10319). Resistenza a trazione 400 kN/m longitudinale e 50 kN/m trasversale Resistenza ultima a trazione intorno a kN/m 400 in direzione longitudinale e a kN/m 50 in direzione trasversale, con corrispondente allungamento non superiore al 15% ( EN 10319)
|  | €/m² | 20.3463
S41.G80 | Geostuoia
S41.G80.000 | Geostuoia, fornita e posta in opera, avente le seguenti funzioni: trattenere uno strato di terreno di copertura, impedire l’azione erosiva dell’acqua e del vento, facilitare la germinazione di piante, formare l’armatura del manto erboso e supportare le sollecitazioni di trazione trasmesse dallo strato di terreno soprastante. La geostuoia rinforzata è costituita da una geostuoia con incorporata una geogriglia tessuta in poliestere. La geostuoia è una struttura tridimensionale in materiali tipo polipropilene, polietilene ad alta densità, poliammide od altro, in fibre, fili od altri elementi collegati tra loro meccanicamente e/o termicamente e/o chimicamente in modo da formare una struttura a spessore molto deformabile caratterizzata da un indice dei vuoti mediamente superiore all’80%. La geostuoia deve avere inoltre: bassa infiammabilità e bassa produzione di fumo, essere imputrescibile e atossica, nonché approvata per l’utilizzo a contatto di acqua potabile. La geogriglia di supporto incorporata deve avere una struttura a maglia quadrata con lati pari a mm 20-30 circa, essere costituita da filamenti in fibra di poliestere ricoperta con uno strato in PVC o altro polimero come protezione ai raggi UV. Il collegamento tra geostuoia e geogriglia è ottenuto per saldatura , fusione o cucitura nei punti di contatto. La resistenza a lungo termine, sotto carico costante per almeno 75 anni, deve risultare da un Certificato di Idoneità Tecnica, rilasciato da uno degli Organismi Europei competenti o in mancanza di questo da autocertificazione della Ditta produttrice, corredata di tutte le prove di supporto necessarie; in linea di massima il Creep per un carico pari al 50% della resistenza ultima a trazione deve essere non superiore al 2% dopo due anni. Sono compresi: gli sfridi; i sormonti, la saturazione con terreno vegetale; la semina, tutte le opere a verde connesse. E’ inoltre compreso quanto altro occorre per dare il lavoro finito. Si considera come superficie coperta dalla georete la somma della parte in vista con quella interrata necessaria per gli ancoraggi. Resistenza caratteristica a trazione fino a 20 kN/m.
|  | €/m² | 23.0241
S41.G90 | Geotessili non tessuti con resistenza a trazione non inferiore a 24 KN/m.
S41.G90.000 | Geotessili non tessuti forniti e posti in opera con funzione di filtro separatore e rinforzo utilizzati per separare terreni con diverse caratteristiche geomeccaniche contribuendo così ad una migliore distribuzione degli sforzi ed evitare cedimenti differenziali (Es. posti alla base dei rilevati o nella fondazione stradale), nonché come filtro per la costruzione di dreni. Il non tessuto dovrà avere le seguenti caratteristiche: composizione in fibre di polipropilene o poliestere a filo continuo agglomerate senza impiego di collanti; coefficiente di permeabilità per filtrazione trasversale compreso fra 10 alla -3 e 10 alla -1 cm/sec; allungamento a trazione misurata su strisce di cm 20 di larghezza compreso tra il 25% e 85%. I valori di resistenza a trazione devono essere determinati in base alla norma EN 10319. E’ compresa la fornitura, la posa in opera e l’eventuale fissaggio dei teli. E’ inoltre compreso quanto altro occorre per dare il lavoro finito. Per teli con resistenza a trazione non inferiore a 24 KN/m.
|  | €/m² | 4.7355
S41.I20 | Inerbimento tramite semina manuale a spaglio di un miscuglio di sementi di specie erbacee selezionate ed idonee al sito. Nel prezzo al metro quadrato perfettamente inerbito, sono inclusi la fornitura del seme, la rastrellatura per il ricoprimento del seme e l'irrigazione di attecchimento, mentre sono escluse l'eventuale preparazione del letto di semina e la concimazione e l'irrigazione successiva al periodo di attecchimento. La valutazione e la conseguente contabilizzazione della semina verrà eseguita dopo avere fatto trascorrere un congruo periodo di tempo misurando le aree perfettamente inerbite, nel caso di parziale riuscita, l’inerbimento verrà determinato e contabilizzato in percentuale. Nessun compenso spetterà all’appaltatore nel caso in cui la superficie inerbita non superi il 25% della totale.
S41.I20.010 | Inerbimento con semina manuale di terreni fortemente inclinati o scarpate
|  | €/m² | 0.38 | 54.47%
S41.I20.020 | Inerbimento con semina manuale di terreni piani o inclinati
|  | €/m² | 0.26 | 44.56%
S41.I22 | Inerbimento delle superfici interessate dagli scavi in trincea per la posa di condotte tramite semina manuale a spaglio di un miscuglio di sementi di specie erbacee selezionate ed idonee al sito. Nel prezzo al metro lineare perfettamente inerbito, sono inclusi la preparazione del terreno mediante spietramento, la fornitura del seme e la rastrellatura per il ricoprimento del seme; la valutazione e la conseguente contabilizzazione della semina verrà eseguita dopo avere fatto trascorrere un congruo periodo di tempo misurando le aree perfettamente inerbite, nel caso di parziale riuscita, l’inerbimento verrà determinato e contabilizzato in percentuale. Nessun compenso spetterà all’appaltatore nel caso in cui la superficie inerbita non superi il 25% della totale.
S41.I22.000 | Inerbimento manuale degli scavi in trincea
|  | €/m | 1.96 | 94.07%
S41.I30 | Inerbimento mediante idrosemina con spargimento su terreno adeguatamente preparato di una miscela formata da acqua, da un miscuglio di semi di specie erbacee e arbustive, scelte in relazione all'altimetria, all'esposizione e alle condizioni climatiche della zona di intervento e da fertilizzanti, fissatori, attivatori, sostanze ammendanti e collanti. Sono comprese la fornitura dell'acqua e lo spandimento della miscela mentre è esclusa la preparazione del terreno. La contabilizzazione della semina verrà eseguita dopo avere fatto trascorrere un congruo periodo di tempo misurando le aree perfettamente inerbite, nel caso di parziale riuscita, l’inerbimento verrà determinato e contabilizzato in percentuale. Nessun compenso spetterà all’appaltatore nel caso in cui la superficie inerbita non superi il 25% della totale.
S41.I30.000 | Inerbimento mediante idrosemina
|  | €/m² | 1.14 | 21.93%
S41.I40 | Idrosemina speciale con miscela effettuata con il 60% delle dosi dell’idrosemina, ma distribuita sul terreno con 2 passate intervallate dal tempo necessario all’essiccazione della prima distribuzione. La contabilizzazione della semina verrà eseguita dopo avere fatto trascorrere un congruo periodo di tempo misurando le aree perfettamente inerbite, nel caso di parziale riuscita, l’inerbimento verrà determinato e contabilizzato in percentuale. Nessun compenso spetterà all’appaltatore nel caso in cui la superficie inerbita non superi il 25% della totale.
S41.I40.000 | Inerbimento mediante idrosemina speciale
|  | €/m² | 1.92 | 25.99%
S41.I50 | Idrosemina a spessore eseguita con miscela come alla voce dell’idrosemina e con l’aggiunta di substrati pacciamanti, limi ed humus attivi. La contabilizzazione della semina verrà eseguita dopo avere fatto trascorrere un congruo periodo di tempo misurando le aree perfettamente inerbite, nel caso di parziale riuscita, l’inerbimento verrà determinato e contabilizzato in percentuale. Nessun compenso spetterà all’appaltatore nel caso in cui la superficie inerbita non superi il 25% della totale.
S41.I50.000 | Inerbimento mediante idrosemina a spessore
|  | €/m² | 1.79 | 13.98%
S41.I55.000 | Semina mediante matrice di fibre legate effettuata in un unico passaggio con macchina idroseminatrice ed ugelli appositamente strutturati ed approvati dalla D.L., che permetta una perfetta miscelazione e distribuzione di tutte le componenti del prodotto. La matrice di fibre legate dovrà essere così composta: - 88% in peso in fibre di ontano (o comunque di legno esente da tannino o da altre componenti che possano ridurre il potere germinativo delle sementi) con lunghezza media di un cm., prodotte per sfibramento termomeccanico. - 10% in peso di collante premiscelato polisaccaride (C H O) ad alta viscosità, estratto dal legume di GUARD (Cyamopsis Tetragonolobus) con capacità di creare legami stabili tra le fibre ed il terreno per un periodo di almeno 4 mesi e di non dilavarsi se ribagnato. - 2% in peso di attivatori organici e minerali per migliorare la germinazione.
|  | €/m² | 9.2122 | 30%
S41.I60.000 | Rinverdimento di scogliere da eseguirsi contestualmente alla realizzazione dell’opera mediante l’intasamento dei massi con terra agraria, la fornitura ed l’inserimento negli interstizi di talee di specie arbustive (diametro minimo 3 cm, lunghezza tale da toccare la scarpata retrostante) ad elevata capacità vegetativa (densità n. 5/mq) sporgenti dal terreno una volta infisse per non più di 5 cm, compreso ogni onere ed accessorio per eseguire il lavoro a regola d’arte.
|  | €/m² | 8.8663 | 30%
S41.I70.000 | Sovrapprezzo per fornitura e posa di talee di salice vivo o altra specie legnosa con alta capacità di propagazione vegetativa (almeno 5 per mq di paramento a vista), o piante radicate di specie autoctone all’interno e tra gabbioni e quello sovrastante in fase di costruzione e/o la creazione di tasche vegetative eseguite con biostuoia, riempite con terreno vegetale e successivamente seminato e piantumato alfine di ottenere un rinverdimento parziale o totale dell’opera ed ogni altro onere per dare l’opera finita a regola d’arte.
|  | €/m² | 18.1809
S41.I80.000 | Fornitura ed inserimento di talee a chiodo di specie arbustive (diametro minimo 3 cm, lunghezza minima 1 m) ad elevata capacità vegetativa nelle scarpate spondali, negli interstizi di difese spondali esistenti o in rilevati terrosi ed infisse nel terreno per almeno 80 cm; compreso ogni onere ed accessorio per eseguire il lavoro a regola d’arte.
|  | €/cad | 2.3703
S41.I95.000 | Messa a dimora di alberi in operazioni di ricostruzione della vegetazione naturale potenziale del sito comprendente: scavo della buca, impianto, reinterro, concimazione, collocamento del palo tutore scortecciato in modo che risulti cm 60 - 80 più basso dei primi rami di impalcatura per piante da alberate o 2 metri fuori terra per piante ramificate, 3 legature con pezzi di gomma e legacci, potature di formazione, tre bagnamenti di cui il primo all’impianto - buca di 1,00 x 1,00 x 0,70 m.
|  | €/cad | 26.65
S41.L10 | Realizzazione di terra armata eseguita con la tecnologia dei terrapieni rinforzati con geogriglie in HDPE o in PET, marcate CE per applicazioni conformi alle norme EN 13249 13250 13251 13253 13254 13255 13257 13265, resistenza a trazione dipendente dalle caratteristiche geometriche del rilevato, dalle caratteristiche geomeccaniche del terreno, dai carichi agenti sul rilevato stesso e da eventuali sollecitazioni sismiche. Le geogriglie, con risvolto minimo di 1,5 m, sono contenute da un cassero di guida e di appoggio a "perdere" in rete elettrosaldata realizzato mediante piegatura meccanica di un foglio di rete elettrosaldata in acciaio FeB44k (ø 8 mm maglia 15x15) corredato di tiranti (minimo 1 tirante ogni 0,40 metri), picchetti e rivestite internamente in facciata da un feltro vegetativo preseminato antierosivo. La ditta esecutrice delle opere dovrà fornire la certificazione dei materiali impiegati in riferimento alle normative vigenti. Le geogriglie dovranno essere realizzate in polietilene ad alta densità (HDPE) oppure in poliestere (PET) proveniente da aziende qualificate e certificate. La resistenza massima a trazione secondo la norma EN ISO 10319 deve essere certificata in funzione delle altezze di progetto della struttura medesima. La compattazione del terreno dovrà avvenire a strati di 30 cm con rullo vibrante del peso di 6/8 tonn e nella superfice a ridosso del cassero essa dovrà avvenire con opportuna piastra vibrante. Sono esclusi i costi relativi agli scavi ed alla fornitura a piè d'opera del terreno di riempimento. La misurazione dell'opera verrà computata a metro quadrato di manufatto misurato alla sua altezza verticale per la sua lunghezza media. il prezzo comprende i materiali, la manodopera e i noli per dare l'opera finita, escluso il materiale idoneo al riempimento fornito a pie d'opera.
S41.L10.010 | Terra armata per altezza verticale di 3,60 m (6 strati)
|  | €/m² | 161.65 | 39.75%
S41.L10.020 | Terra armata per altezza verticale di 6 m (10 strati)
|  | €/m² | 176.34 | 36.44%
S41.L10.030 | Terra armata per altezza verticale di 7,80 m (13 strati)
|  | €/m² | 197.37 | 32.55%
S41.L10.040 | Terra armata per altezza verticale di 9,60 m (16 strati)
|  | €/m² | 220.05 | 29.2%
S41.L10.050 | Terra armata per altezza verticale di 12 m (20 strati)
|  | €/m² | 249.29 | 25.77%
S41.L15 | Vallo paramassi in terra armata di sezione trapezia con testa larga 3 m, eseguito con la tecnologia dei terrapieni rinforzati con geogriglie in HDPE o in PET, marcate CE per applicazioni conformi alle norme EN 13249 13250 13251 13253 13254 13255 13257 13265, resistenza a trazione dipendente dalle caratteristiche geometriche del rilevato, dalle caratteristiche geomeccaniche del terreno, dai carichi agenti sul rilevato stesso e da eventuali sollecitazioni sismiche. Le geogriglie, con risvolto minimo di 1,5 m, sono contenute da un cassero di guida e di appoggio a "perdere" in rete elettrosaldata realizzato mediante piegatura meccanica di un foglio di rete elettrosaldata in acciaio FeB44k (ø 8 mm maglia 15x15) corredato di tiranti (minimo 1 tirante ogni 0,40 metri), picchetti e rivestite internamente in facciata da un feltro vegetativo preseminato antierosivo. La ditta esecutrice delle opere dovrà fornire la certificazione dei materiali impiegati in riferimento alle normative vigenti. Le geogriglie dovranno essere realizzate in polietilene ad alta densità (HDPE) oppure in poliestere (PET) proveniente da aziende qualificate e certificate. La resistenza massima a trazione secondo la norma EN ISO 10319 deve essere certificata in funzione delle altezze di progetto della struttura medesima. La compattazione del terreno dovrà avvenire a strati di 30 cm con rullo vibrante del peso di 6/8 tonn e nella superfice a ridosso del cassero essa dovrà avvenire con opportuna piastra vibrante. Sono esclusi i costi relativi agli scavi ed alla fornitura a piè d'opera del terreno di riempimento. La misurazione dell'opera verrà computata a metro lineare di vallo misurato alla sua altezza media. Il prezzo comprende i materiali, la manodopera e i noli per dare l'opera finita, escluso il materiale idoneo al riempimento fornito a pie d'opera e la fondazione.
S41.L15.010 | Vallo paramassi in terra armata per altezza verticale di 4,20 (7 strati)
|  | €/m | 1509.96 | 37.12%
S41.L15.020 | Vallo paramassi in terra armata per altezza verticale di 6 metri (10 strati)
|  | €/m | 2248.2 | 29.92%
S41.L15.030 | Vallo paramassi in terra armata per altezza verticale di 9 metri (15 strati)
|  | €/m | 4416.9 | 32.31%
S41.L30.000 | Formazione di recinzione rustica in legno scortecciato di conifera, tornito e trattato in autoclave con materiale imputrescibile, completamente impregnato - con piantoni ad interassi di m 1,50 di altezza m 1,00 - 1,10 fuori terra e del diametro di cm 10 - 12. I pali dovranno essere fissati con bulloneria zincata.
|  | €/m | 60.5391
S41.R05.000 | Interventi di disgaggio e pulizia di pareti rocciose eseguito con personale specializzato rocciatore, provvisto di attrezzatura adeguata, per la rimozione di massi pericolanti e di ogni porzione rocciosa in equilibrio precario. Esclusi gli oneri di recupero ed allontanamento del materiale disgaggiato.
|  | €/m² | 1.9988
S41.R06 | Intervento di demolizione di roccia/massi con l'uso di esplosivo eseguito su versanti, pareti rocciose o alveo da personale specializzato: - compreso personale specializzato per lavori in fune; - compresa eventuale elaborazione del piano di tiro da parte di tecnico specializzato; - compresa richiesta delle autorizzazioni di legge (nullaosta); - compresi fornitura e posa dell'esplosivo, microritardi, borraggi ed attrezzatura necessaria; - compresi la pulizia e il caricamento dei fori e brillamento, eseguito da personale specializzato ed abilitato (fuochino); - esclusi gli oneri di allontanamento del materiale demolito e il trasporto dell'esplosivo in quota con l'elicottero; - escluse le perforazioni necessarie da computarsi a parte.
S41.R06.010 | fino a 50 mc
|  | €/m³ | 48.6625 | 30%
S41.R06.020 | da 51 a 100 mc
|  | €/m³ | 29.7875 | 30%
S41.R06.030 | da 101 a 200 mc
|  | €/m³ | 21.425 | 30%
S41.R06.040 | da 201 a 500 mc
|  | €/m³ | 12.7375 | 30%
S41.R06.050 | da 501 a 1000 mc
|  | €/m³ | 8.225 | 30%
S41.R06.060 | da 1001 a 2000 mc
|  | €/m³ | 6.1625 | 30%
S41.R06.070 | oltre a 2001 mc
|  | €/m³ | 5.125 | 30%
S41.R07 | INTERVENTO DI DEMOLIZIONE ROCCIA/MASSI CON L'USO DI CEMENTI ESPANSIVI Intervento di demolizione di roccia/massi con l'uso di cementi espansivi, eseguito su versanti, pareti rocciose o alveo da personale specializzato: - compreso personale specializzato per lavori in fune; - compresa la pulizia dei fori; - comprese fornitura e caricamento entro i fori della miscela in cemento espansivo ed acqua, e l'attrezzatura necessaria; compreso disgaggio tramite ausilio di leve in acciaio o martinetti idraulici e successiva pulizia interessata dall'intervento. - esclusi gli oneri di allontanamento del materiale demolito e il trasporto dei materiali in quota con l'elicottero; - escluse le perforazioni necessarie da computarsi a parte. Computato a metro cubo di roccia demolita.
S41.R07.010 | Demolizione roccia/massi con l'uso di cementi espansivi
|  | €/m³ | 227.175
S41.R10.000 | Ferro trafilato o carpentato per formazione barriere paramassi come da allegati particolari costruttivi, completo di ogni onere, in opera, compresa la formazione dei fori e la sigillatura, valutato secondo il peso effettivamente installato, compresa una mano di antiruggine e due mani di smalto.
|  | €/Kg | 2.6138
S41.R15.000 | Posa in opera di bulloni di ancoraggio e di consolidamento della roccia, di qualsiasi tipo e diametro, completi di aste, di manicotti di giunzione ove necessari e di elementi di espansione, ritegno e bloccaggio, compreso il serraggio, valutazione sul peso del bullone completo, compresa la piastra di ancoraggio, bulloni di lunghezza fino a 4,00 metri lineari.
|  | €/Kg | 5.8297
S41.R20 | RIVESTIMENTO IN RETE METALLICA ZINCATA A DOPPIA TORSIONE MAGLIA 8X10 Fornitura e posa in opera su parete rocciosa o scarpata in terra di rivestimento costituito da rete metallica zincata a doppia torsione a maglia esagonale cm 8x10 in possesso di certificazione CVT (Certificato di valutazione tecnica) o CE in accordo alle prescrizioni del par. 11.1 del D.M. 17/01/2018 (Norme Tecniche per le Costruzioni). La rete metallica è costituita da filo avente diametro minimo di 2,7 mm e filo di bordatura avente diametro minimo di 3,4 mm, resistenza alla trazione 350-550 N/mm2 (EN 10223-3), zincatura in conformità a UNI EN 10244-2 Classe A. La legatura tra le reti deve essere realizzata con filo metallico zincato doppio posto in opera ogni 30 cm. Sono compresi i risvolti e gli sfridi mentre è escluso l'avvicinamento del materiale in parete. La rete sarà contabilizzata a strisce moltiplicando la larghezza nominale del rotolo per la lunghezza dello sviluppo della mezzeria della striscia tra le funi perimetrali. Le certificazioni dovranno essere trasmesse alla DL prima della posa in opera.
S41.R20.000 | Rivestimento in rete metallica zincata a doppia torsione maglia 8x10
|  | €/m² | 16.98 | 60.19%
S41.R21 | RIVESTIMENTO IN RETE METALLICA A DOPPIA TORSIONE, CON CAVI METALLICI TESSUTI LONGITUDINALMENTE Fornitura e posa in opera su parete rocciosa o scarpata in terra di rivestimento costituito da rete metallica zincata a doppia torsione a maglia esagonale cm 8x10, dotata di cavi metallici tessuti longitudinalmente, in possesso di certificazione CVT (Certificato di valutazione tecnica) o CE in accordo alle prescrizioni del par. 11.1 del D.M. 17/01/2018 (Norme Tecniche per le Costruzioni). La rete metallica è costituita da filo avente diametro minimo di 2,7 mm e filo di bordatura avente diametro minimo di 3,4 mm, resistenza alla trazione 350-550 N/mm2 (EN 10223-3), zincatura in conformità a UNI EN 10244-2 Classe A. le funi longitudinali, diametro 8 mm, con anima metallica zincata, sono costituite da filo in acciaio di classe 1770 N/mm2 (UNI EN 12385-2) (UNI EN 12385-4), zincatura in conformità a UNI EN 10244-2 Classe B. La legatura tra le reti deve essere realizzata con idonei anelli di giunzione posti in opera ogni 30 cm; la rete dovrà essere risvoltata sulle funi di monte e valle e i cavi da 8 mm dovranno essere fissati con relativi morsetti in conformità alla norma UNI EN 13411-5. Sono compresi i risvolti, gli sfridi, i morsetti e gli anelli di giunzione mentre è escluso l'avvicinamento del materiale in parete. La rete sarà contabilizzata a strisce moltiplicando la larghezza nominale del rotolo per la lunghezza dello sviluppo della mezzeria della striscia tra le funi perimetrali. Le certificazioni dovranno essere trasmesse alla DL prima della posa in opera.
S41.R21.010 | interasse funi longitudinali 30 cm.
|  | €/m² | 46.2375
S41.R21.020 | interasse funi longitudinali 50 cm.
|  | €/m² | 39.525
S41.R21.030 | interasse funi longitudinali 100 cm.
|  | €/m² | 34.7875
S41.R22 | RIVESTIMENTO IN RETE IN ACCIAIO ARMONICO ZINCATA A MAGLIE ROMBOIDALI Fornitura e posa in opera su parete rocciosa o scarpata in terra di rivestimento costituito da rete in acciaio armonico con resistenza del filo elementare non inferiore a 1770 N/mm con protezione contro la corrosione in lega di Zinco – Alluminio, conformata in maglie romboidali, in possesso di certificazione CVT (Certificato di valutazione tecnica) o CE in accordo alle prescrizioni del par. 11.1 del D.M. 17/01/2018 (Norme Tecniche per le Costruzioni). I teli di rete dovranno essere collegati tra loro in ogni maglia con apposite clip di giunzione prodotte con elementi filo avente le stesse caratteristiche di quello della rete (classe di resistenza pari a 1770 mm² e rivestimento in lega di Zinco - Alluminio) e diametro pari a 4,0 mm o con altri dispositivi, in numero e tipologia atti a garantire le stesse caratteristiche di resistenza a trazione (longitudinale e trasversale) della rete e comunque accettati dalla D.L. Sono comprese le piastre di ripartizione in acciaio S355J, zincate a caldo, a forma di rombo, dotate alle estremità di due zanche di fissaggio, di un foro centrale per il posizionamento della barra di ancoraggio (da compensarsi a parte) e di apposite nervature di irrigidimento. Sono compresi la fornitura e la posa del materiale sopra elencato ed esclusi l'avvicinamento del materiale in parete e gli ancoraggi. La rete sarà contabilizzata a strisce moltiplicando la larghezza nominale del rotolo per la lunghezza dello sviluppo della mezzeria della striscia tra le funi perimetrali. Le certificazioni dovranno essere trasmesse alla DL prima della posa in opera.
S41.R22.010 | Rivestimento in rete con filo di diametro non superiore a 3 mm, resistenza a trazione longitudinale non inferiore a 150 kN/m, resistenza a trazione trasversale non inferiore a 55 kN/m
|  | €/m² | 67.1375
S41.R22.020 | Rivestimento in rete con filo di diametro non superiore a 4 mm, resistenza a trazione longitudinale non inferiore a 250 kN/m, resistenza a trazione trasversale non inferiore a 120 kN/m
|  | €/m² | 76.625
S41.R26 | RIVESTIMENTO CON PANNELLI IN RETE DI FUNE PROVVISTI DI FUNE PERIMETRALE Rivestimento, fasciatura ed imbrago di pareti rocciose e/o grossi massi pericolanti instabili con l'utilizzo di pannelli in fune metallica. Pannelli di rete metallica in fune in possesso di certificazione, CVT (Certificato di valutazione tecnica) o CE in accordo alle prescrizioni del par. 11.1 del D.M. 17/01/2018 (Norme Tecniche per le Costruzioni). I pannelli di rete metallica saranno realizzati con un'unica fune di orditura di acciaio ad anima metallica costituita da filo in acciaio di classe 1770 N/mm2 (UNI EN 12385-2) (UNI EN 12385-4), zincatura in conformità a UNI EN 10244-2 Classe B, intrecciata in modo da formare maglie romboidali. I pannelli saranno provvisti di una fune perimetrale di acciaio ad anima metallica di grado non inferiore a 1770 N/mm2 (UNI EN 12385-2) (UNI EN 12385-4), zincatura in conformità a UNI EN 10244-2 Classe B, fissata alle maglie della rete mediante manicotti in alluminio. Gli incroci tra le funi di orditura sono rinforzati con nodo od altro sistema di chiusura in modo da opporsi ad un’eventuale sollecitazione statica o dinamica, tendente a deformare il pannello. La connessione tra pannelli di rete adiacenti e il collegamento tra la rete e gli ancoraggi predisposti verrà realizzata mediante l’impiego di funi di acciaio ad anima metallica di grado non inferiore a 1770 N/mm2 (UNI EN 12385-2) (UNI EN 12385-4), zincate in conformità a UNI EN 10244-2 Classe B, in modo da creare una robusta ed omogenea cucitura fra gli stessi. Le funi di collegamento dovranno essere tesate e fissate con relativi morsetti in conformità alla norma UNI EN 13411-5. Sono compresi la fornitura e la posa del materiale sopra elencato mentre sono esclusi l'avvicinamento del materiale in parete e gli ancoraggi. Le funi di collegamento e i morsetti (entrambi da computarsi a parte) dovranno essere provvisti di marcatura CE. Le certificazioni dovranno essere trasmesse alla DL prima della posa in opera. Computato a metro quadrato di pannello posto in opera.
S41.R26.010 | Rivestimento con pannello di fune, con fune perimetrale, con maglia 250x250 mm, diametro funi orditura >= 8 mm, diametro fune perimetrale >= 12 mm
|  | €/m² | 66.27 | 12.23%
S41.R26.020 | Rivestimento con pannello di fune, con fune perimetrale, con maglia 300x300 mm, diametro funi orditura >= 8 mm, diametro fune perimetrale >= 12 mm
|  | €/m² | 59.13 | 13.71%
S41.R26.030 | Rivestimento con pannello di fune, con fune perimetrale, con maglia 300x300 mm, diametro funi orditura >= 10 mm, diametro fune perimetrale >= 12 mm
|  | €/m² | 61.38 | 13.2%
S41.R26.040 | Rivestimento con pannello di fune, con fune perimetrale, con maglia 400x400 mm, diametro funi orditura >= 8 mm, diametro fune perimetrale >= 12 mm
|  | €/m² | 61.38 | 13.2%
S41.R27 | RIVESTIMENTO CON PANNELLI IN RETE DI FUNE SENZA FUNE PERIMETRALE Rivestimento, fasciatura ed imbrago di pareti rocciose e/o grossi massi pericolanti instabili con l'utilizzo di pannelli in fune metallica. Pannelli di rete metallica in fune in possesso di certificazione, CVT (Certificato di valutazione tecnica) o CE in accordo alle prescrizioni del par. 11.1 del D.M. 17/01/2018 (Norme Tecniche per le Costruzioni). I pannelli di rete metallica saranno realizzati con un'unica fune di orditura di acciaio ad anima metallica costituita da filo in acciaio di classe 1770 N/mm2 (UNI EN 12385-2) (UNI EN 12385-4), zincatura in conformità a UNI EN 10244-2 Classe B, intrecciata in modo da formare maglie romboidali. Gli incroci tra le funi di orditura sono rinforzati con nodo od altro sistema di chiusura in modo da opporsi ad un’eventuale sollecitazione statica o dinamica, tendente a deformare il pannello. La connessione tra pannelli di rete adiacenti e il collegamento tra la rete e gli ancoraggi predisposti verrà realizzata mediante l’impiego di funi di acciaio ad anima metallica di grado non inferiore a 1770 N/mm2 (UNI EN 12385-2) (UNI EN 12385-4), zincate in conformità a UNI EN 10244-2 Classe B, in modo da creare una robusta ed omogenea cucitura fra gli stessi. Le funi di collegamento dovranno essere tesate e fissate con relativi morsetti in conformità alla norma UNI EN 13411-5. Sono compresi la fornitura e la posa del materiale sopra elencato mentre sono esclusi l'avvicinamento del materiale in parete e gli ancoraggi. Le funi di collegamento e i morsetti (entrambi da computarsi a parte) dovranno essere provvisti di marcatura CE. Le certificazioni dovranno essere trasmesse alla DL prima della posa in opera. Computato a metro quadrato di pannello posto in opera.
S41.R27.010 | Rivestimento con pannello di fune, senza fune perimetrale, con maglia 250x250 mm, diametro funi orditura >= 8 mm
|  | €/m² | 47.5662
S41.R27.020 | Rivestimento con pannello di fune, senza fune perimetrale, con maglia 300x300 mm, diametro funi orditura >= 8 mm
|  | €/m² | 42.775
S41.R30 | Perforazione con perforatrice pneumatica portatile a rotopercussione eseguita da personale provvisto dell'attrezzatura adeguata e realizzata fino ad una profondità di metri 6,00 con fioretto del diametro minimo di 40 mm. ad un massimo di 50 mm., con la sola esclusione del trasporto dell'attezzatura in quota da compensare a parte.
S41.R30.010 | Perforazioni su pareti rocciose eseguita da personale specializzato rocciatore che opera in sospensione da realizzare in roccia di qualsiasi natura e consistenza.
|  | €/m | 60.77 | 82.51%
S41.R30.020 | Perforazioni su pendio in terreno di qualsiasi natura e consistenza, anche in presenza di roccia o di manufatti in c.a.
|  | €/m | 48.84 | 65.18%
S41.R32 | Perforazione con perforatrice pneumatica con martello fondo foro montata su slitta o su sopporto idoneo per l'esecuzione di tiranti, ancoraggi, micropali realizzate su pendii con personale specializzato rocciatore provvisti di idonea atrezzatura, con asse di perforazione di qualsiasi inclinazione fino ad una profondità di 25 metri, compresa la pulizia del foro e lo spostamento dell'attrezzatura nell'ambito del cantiere, con la sola esclusione del trasporto dell'attezzatura in quota da compensare a parte.
S41.R32.010 | Perforazione in roccia con martello fondo foro del diametro da 3 pollici
|  | €/m | 101.17 | 66.08%
S41.R32.020 | Perforazione in terreno sciolto con martello fondo foro del diametro da 3 pollici
|  | €/m | 121.4 | 66.08%
S41.R32.030 | Perforazione in roccia con martello fondo foro del diametro da 4 pollici
|  | €/m | 110.36 | 66.08%
S41.R32.040 | Perforazione in terreno sciolto con martello fondo foro del diametro da 4 pollici
|  | €/m | 134.89 | 66.08%
S41.R34 | Fornitura e posa di tubo stabilizzatore in lamiera d'acciaio forata o stirata completo di collare per il rivestimento dei fori di ancoraggio onde evitare il franamento del terreno e contrastare la sollecitazione al taglio sull'ancoraggio.
S41.R34.010 | Tubo stabilizzatore con collare del peso fino a 2.00 kg/m
|  | €/m | 17.6812
S41.R34.020 | Tubo stabilizzatore con collare del peso da 2.01 a 3.50 kg/m
|  | €/m | 27.2906
S41.R35 | Fornitura e posa in opera di rivestimento per ancoraggi e/o tubi stabilizzatori formato da una calza tubolare in tessuto non tessuto con capacità di espansione, in grado di adattarsi al diametro del foro ed alla conformazione del substrato ed evitare eccessive dispersioni della malta cementizia. Sono compresi la calza e l'assemblaggio della stessa con l'ancoraggio e/o il tubo stabilizzatore.
S41.R35.150 | Calza rivestimento ancoraggio diam 110 mm peso 130-150 gr/mq
|  | €/m | 4.2538
S41.R35.450 | Calza rivestimento ancoraggio diam 110 mm peso 450 gr/mq
|  | €/m | 8.4819
S41.R38 | Fornitura e posa in parete o pendici montuose di ancoraggio a doppia fune a trefoli, con anima metallica conforme alla EN 12385-4, numero di fili 114, costruzione 6x19, con anima metallica, resistenza dell'acciaio 1770 Mpa, con asola rivestita da tubo in acciao inox zincato. Nel prezzo s'intendono comprese due canule per l'iniezione, legate con filo di ferro all'ancoraggio, della lunghezza dell'ancoraggio e i centratori, almeno uno ogni metro. Compreso ogni altro onere ad esclusione della perforazione e della boiacca, compensati con le relative tariffe.
S41.R38.010 | Ancoraggio in doppia fune a trefoli con anima metallica del diametro 16 mm
|  | €/m | 36.26 | 17%
S41.R38.020 | Ancoraggio in doppia fune a trefoli con anima metallica del diametro 18 mm
|  | €/m | 41.46 | 14.87%
S41.R38.030 | Ancoraggio in doppia fune a trefoli con anima metallica del diametro 20 mm
|  | €/m | 45.81 | 13.45%
S41.R38.040 | Ancoraggio in doppia fune a trefoli con anima metallica del diametro 22 mm
|  | €/m | 50.88 | 12.11%
S41.R40 | Fornitura e posa in parete o pendici montuose di ancoraggio a doppia fune spiroidale, costruzione 1x19, conforme alla norma EN 12385-10, resistenza dell'acciaio 1570 Mpa, con asola rivestita da tubo in acciao inox zincato. Nel prezzo s'intendono comprese 2 canule per l'iniezione, collegate con filo di ferro all'ancoraggio, della lunghezza dell'ancoraggio e i centratori, almeno uno ogni metro. Compreso ogni altro onere ad esclusione della perforazione e della boiacca, compensati con le relative tariffe.
S41.R40.010 | Ancoraggio in doppia fune spiroidale del diametro 16 mm
|  | €/m | 30.31 | 20.34%
S41.R40.020 | Ancoraggio in doppia fune spiroidale del diametro 18 mm
|  | €/m | 34.31 | 17.96%
S41.R41 | Fornitura e posa in parete o pendici montuose di ancoraggio a doppia fune spiroidale, costruzione 1x37, conforme alla norma EN 12385-10, resistenza dell'acciaio 1570 Mpa, con asola rivestita da tubo in acciao inox zincato. Nel prezzo s'intendono comprese 2 canule per l'iniezione, collegate con filo di ferro all'ancoraggio, della lunghezza dell'ancoraggio e i centratori, almeno uno ogni metro. Compreso ogni altro onere ad esclusione della perforazione e della boiacca, compensati con le relative tariffe.
S41.R41.010 | Ancoraggio in doppia fune spiroidale del diametro di 20 mm
|  | €/m | 38.32 | 16.08%
S41.R41.020 | Ancoraggio in doppia fune spiroidale del diametro di 22 mm
|  | €/m | 42.33 | 14.56%
S41.R42 | TIRAFONDO METALLICO IN BARRA D'ACCIAIO Fornitura e posa in parete o pendici montuose di ancoraggi realizzati con barre d'acciaio. Nel prezzo s'intende l'iniezione, da bocca foro, fino a completa saturazione del foro, con boiacca di acqua e cemento avente resistenza minima di 35 N/mmq e la fornitura e posa di idoneo golfaro passacavo zincato (per i B450C avvitato sulla testa dell'ancoraggio che dovrà essere filettata per una lunghezza minima di 5 cm., per i tirafondi a filettatura continua il golfaro dovrà essere idoneo alla filettatura e alla resistenza della barra),la piastra e il dado conico, questi ultimi due non zincati. Diametro minimo del foro 40 mm. Compreso ogni onere ad esclusione del foro e l'eventuale iniezione eccedente 3 volte il volume teorico del foro.
S41.R42.010 | Tirafondo metallico in barra d’acciaio B450C del diametro 20 mm
|  | €/m | 35.52 | 74.67%
S41.R42.020 | Tirafondo metallico in barra d’acciaio B450C del diametro 24 mm
|  | €/m | 38.63 | 68.67%
S41.R42.030 | Tirafondo metallico in barra d’acciaio ST 500/550 del diametro 25 mm
|  | €/m | 46.25
S41.R42.040 | Tirafondo metallico in barra d’acciaio ST 500/550 del diametro 28 mm
|  | €/m | 48.125
S41.R42.045 | Tirafondo metallico in barra d’acciaio ST 500/550 del diametro 32
|  | €/m | 50
S41.R42.050 | Tirafondo metallico in barra d’acciaio ST 670/800 del diametro 25 mm
|  | €/m | 56.875
S41.R42.060 | Tirafondo metallico in barra d’acciaio ST 670/800 del diametro 28 mm
|  | €/m | 62.5
S41.R42.065 | Tirafondo metallico in barra d’acciaio ST 670/800 del diametro 30 mm
|  | €/m | 68.125
S41.R42.070 | Tirafondo metallico in barra d’acciaio 950/1050 del diametro 20 mm
|  | €/m | 52.5
S41.R42.075 | Tirafondo metallico in barra d’acciaio 950/1050 del diametro 25 mm
|  | €/m | 64.0375
S41.R42.080 | Tirafondo metallico in barra d’acciaio 950/1050 del diametro 26,5 mm
|  | €/m | 67.5
S41.R42.085 | Tirafondo metallico in barra d’acciaio 950/1050 del diametro 28 mm
|  | €/m | 70.9625
S41.R42.086 | Tirafondo metallico in barra d’acciaio 950/1050 del diametro 32 mm
|  | €/m | 80.1875
S41.R46 | Fornitura e posa di piastra di ripartizione in acciaio zincato. Compensata per il solo peso della piastra di ripartizione.
S41.R46.000 | Fornitura e posa di piastra di ripartizione in acciaio zincato. Compensata per il solo peso della piastra di ripartizione.
|  | €/Kg | 5.3428
S41.R48 | FORNITURA ENTRO IL FORO PREDISPOSTO DI TIRANTE PERMANENTE A BARRA IN ACCIAIO E FILETTATURA CONTINUA CON LE SEGUENTI RESISTENZE MINIME DELL’ACCIAIO A SNERVAMENTO 950 N/MMQ E ROTTURA 1050 N/MMQ Fornitura entro il foro predisposto di tirante permanente a barra in acciaio e filettatura continua con le seguenti resistenze minime dell’acciaio a snervamento 950 N/mmq e rottura 1050 N/mmq. Compresa: - La fornitura e posa in opera delle barre rivestite per l’intera loro lunghezza con guaina in plastica corrugata, preiniettata interamente con biacca di cemento antiritiro, nonché rivestite di guaina in plastica liscia nel solo tratto libero per permettere l’allungamento del tirante - La fornitura ed il montaggio dei distanziatori interni di centraggio. - La fornitura ed il montaggio delle valvole di sigillatura delle guaine nonché di tutti gli ulteriori accessori necessari al corretto confezionamento del tirante. - La fornitura e posa in opera dei manicotti di giunzione delle barre nonché della relativa protezione anticorrosiva. - La fornitura e posa in opera dei tubi d’iniezione. - Iniezioni con malta cementizia preconfezionata additivato fino ad assorbimento pari a 2 volte il diametro teorico del foro - La fornitura e posa in opera delle piastre di contrasto con saldato tubo di raccordo alla guaina e relativi dadi conici di bloccaggio, delle eventuali sottopiastre di ripartizione, nonché delle calotte in plastica di protezione del dado - piastre 150x120x35. - La tesatura dei tiranti a mezzo di idonea attrezzatura . - La sigillatura finale della testata atta a proteggere la stessa dalla corrosione. Compreso ogni onere ad esclusione della perforazione compensata con la relativa tariffa
S41.R48.010 | diametro 20 mm
|  | €/m | 39.7824
S41.R48.020 | diametro 26,5 mm
|  | €/m | 46.915
S41.R48.030 | diametro 32 mm
|  | €/m | 56.661
S41.R50 | FORNITURA ENTRO IL FORO PREDISPOSTO DI TIRANTE PERMANENTE A BARRA IN ACCIAIO E FILETTATURA CONTINUA CON LE SEGUENTI RESISTENZE MINIME DELL’ACCIAIO A SNERVAMENTO 500 N/MMQ E ROTTURA 550 N/MMQ Fornitura entro il foro predisposto di tirante permanente a barra in acciaio e filettatura continua con le seguenti resistenze minime dell’acciaio a snervamento 500 N/mmq e rottura 550 N/mmq. Compresa: - La fornitura e posa in opera delle barre rivestite per l’intera loro lunghezza con guaina in plastica corrugata, pre-iniettata interamente con biacca di cemento antiritiro, nonché rivestite di guaina in plastica liscia nel solo tratto libero per permettere l’allungamento del tirante - La fornitura ed il montaggio dei distanziatori interni di centraggio. - La fornitura ed il montaggio delle valvole di sigillatura delle guaine nonché di tutti gli ulteriori accessori necessari al corretto confezionamento del tirante. - La fornitura e posa in opera dei manicotti di giunzione delle barre nonché della relativa protezione anticorrosiva. - La fornitura e posa in opera dei tubi d’iniezione. - Iniezioni con malta cementizia preconfezionata additivato fino ad assorbimento pari a 2 volte il diametro teorico del foro - La fornitura e posa in opera delle piastre di contrasto con saldato tubo di raccordo alla guaina e relativi dadi conici di bloccaggio, delle eventuali sottopiastre di ripartizione, nonché delle calotte in plastica di protezione del dado - piastre 150x120x35. - La tesatura dei tiranti a mezzo di idonea attrezzatura .- La sigillatura finale della testata atta a proteggere la stessa dalla corrosione. Compreso ogni onere ad esclusione della perforazione compensata con la relativa tariffa
S41.R50.010 | diametro 20 mm
|  | €/m | 40.848
S41.R50.020 | diametro 25 mm
|  | €/m | 44.264
S41.R50.030 | diametro 28 mm
|  | €/m | 49.566
S41.R50.040 | diametro 32 mm
|  | €/m | 57.6912
S41.R55 | INIEZIONE A FONDO FORO DI BOIACCA CEMENTIZIA Iniezione dal fondo del foro con pompa miscelatrice di boiacca composta da cemento tipo 425 e acqua, avente resistenza minima alla compressione di 35,0 N/mmq. Sono compresi la fornitura del cemento tipo 425, eventuale additivo, l'acqua, l'eventuale autocarro per la fornitura dell'acqua (quantitativi medio/grandi), l'energia elettrica, la pompa miscelatrice, i carburanti e i lubrificanti per il funzionamento delle attrezzature e la manodopera necessaria per miscelare e per l'iniezione.
S41.R55.010 | Iniezione a fondo foro di boiacca cementizia - per quantitativi piccoli - fino a 25 q.li
|  | €/q.li | 45.125 | 35%
S41.R55.020 | Iniezione a fondo foro di boiacca cementizia - per quantitativi medio/grandi - oltre 25 q.li
|  | €/q.li | 27.77 | 30.13%
S41.R60 | INIEZIONE DA BOCCA FORO DI BOIACCA CEMENTIZIA PER TIRAFONDI IN BARRE D'ACCIAIO Iniezione da bocca foro di boiacca di cemento tipo 425 realizzata con rapporto acqua e cemento 0,45 avente resistenza minima alla compressione di 35,0 N/mmq. Sono compresi la fornitura del cemento tipo 425, additivo, l'acqua, l'eventuale pompa miscelatrice e l'energia elettrica (quantitativi medio/grandi), la manodopera necessaria per miscelare e per l'iniezione.
S41.R60.010 | Iniezione da bocca foro di boiacca cementizia per tirafondi in barre d'acciaio - per quantitativi piccoli - fino a 7,25 q.li
|  | €/q.li | 39.5 | 53.61%
S41.R60.020 | Iniezione da bocca foro di boiacca cementizia per tirafondi in barre d'acciaio - per quantitativi medio/grandi - oltre 7,25 q.li
|  | €/q.li | 36.25 | 45%
S41.R66 | Fornitura e posa di morsetti conformi alla UNI EN 13411-5
S41.R66.006 | Fornitura e posa di morsetti diametro nominale 8 mm
|  | €/cad | 2.1
S41.R66.008 | Fornitura e posa di morsetti diametro nominale 10 mm
|  | €/cad | 2.25
S41.R66.010 | Fornitura e posa di morsetti diametro nominale 12 mm
|  | €/cad | 2.56 | 51.88%
S41.R66.020 | Fornitura e posa di morsetti diametro nominale 14 mm
|  | €/cad | 3.02 | 43.97%
S41.R66.030 | Fornitura e posa di morsetti diametro nominale 16 mm
|  | €/cad | 3.33 | 39.87%
S41.R66.040 | Fornitura e posa di morsetti diametro nominale 18 mm
|  | €/cad | 3.8875
S41.R66.050 | Fornitura e posa di morsetti diametro nominale 20 mm
|  | €/cad | 4.0125
S41.R66.060 | Fornitura e posa di morsetti diametro nominale 22 mm
|  | €/cad | 4.3875
S41.R70 | Fornitura e posa in parete o pendici montuose di fune a trefoli d'acciaio zincato, con anima tessile, conforme alla EN 12385-4. Compresa la zincatura secondo EN 10264/2 classe B, la tesatura e i risvolti per la creazione dell'asola sull'ancoraggio. Esclusa la fornitura e la posa di idonei morsetti.
S41.R70.010 | Fornitura e posa in parete di funi d'acciaio con anima tessile del diametro 8 mm
|  | €/m | 7.117 | 57.18%
S41.R70.020 | Fornitura e posa in parete di funi d'acciaio con anima tessile del diametro 10 mm
|  | €/m | 7.172 | 56.29%
S41.R70.030 | Fornitura e posa in parete di funi d'acciaio con anima tessile del diametro 12 mm
|  | €/m | 7.227 | 55.42%
S41.R70.040 | Fornitura e posa in parete di funi d'acciaio con anima tessile del diametro 16 mm
|  | €/m | 8.47 | 41.84%
S41.R70.050 | Fornitura e posa in parete di funi d'acciaio con anima tessile del diametro 18 mm
|  | €/m | 9.251 | 36.22%
S41.R70.060 | Fornitura e posa in parete di funi d'acciaio del diametro di 20 mm
|  | €/m | 11.9125
S41.R70.070 | Fornitura e posa in parete di funi d'acciaio del diametro di 22 mm
|  | €/m | 13.875
S41.R75 | FORNITURA E POSA IN PARETE DI FUNI D'ACCIAIO CON ANIMA METALLICA Fornitura e posa in parete o pendici montuose di fune a trefoli d'acciaio zincato, con anima metallica, conforme alla EN 12385-4. Compresa la zincatura secondo EN 10264/2 classe B, la tesatura e i risvolti per la creazione dell'asola sull'ancoraggio. Esclusa la fornitura e la posa di idonei morsetti.
S41.R75.010 | Fornitura e posa in parete di funi d'acciaio anima metallica del diametro di 8 mm
|  | €/m | 10.225
S41.R75.020 | Fornitura e posa in parete di funi d'acciaio anima metallica del diametro di 10 mm
|  | €/m | 10.1125
S41.R75.030 | Fornitura e posa in parete di funi d'acciaio anima metallica del diametro di 12 mm
|  | €/m | 10.375
S41.R75.040 | Fornitura e posa in parete di funi d'acciaio anima metallica del diametro di 14 mm
|  | €/m | 11.55
S41.R75.050 | Fornitura e posa in parete di funi d'acciaio anima metallica del diametro di 16 mm
|  | €/m | 11.675
S41.R75.060 | Fornitura e posa in parete di funi d'acciaio anima metallica del diametro di 18 mm
|  | €/m | 12.125
S41.R75.070 | Fornitura e posa in parete di funi d'acciaio anima metallica del diametro di 20 mm
|  | €/m | 15.225
S41.R75.080 | Fornitura e posa in parete di funi d'acciaio anima metallica del diametro di 22 mm
|  | €/m | 17.9
S41.R80 | Fornitura e posa di barriera paramassi a rete del tipo ad elevato assorbimento di energia, deformabile, prodotta in regime di qualità ISO 9001, certificata a seguito di prove in vera grandezza, "crash test" effettuate da ente certificatore notificato. In particolare la barriera paramassi deve: 1) superare numero 1 prova d'impatto con energia non inferiore a MEL (maximum energy level) della classe nominale di resistenza, con categoria A, cioè con altezza residua della rete dopo la prova del 50% dell'altezza nominale 2) superare 2 prove SEL (service energy level) d'impatto eseguite in successione con energia non inferiore ad un terzo di MEL, con condizioni previste nella ETAG 027 ed in particolare senza riparazione tra i 2 lanci, eccetto la rimozione del blocco inviluppato nella rete, oppure la barriera paramassi deve avere marchiatura CE. Il produttore dovrà fornire i valori delle forze massime agenti sulle fondazioni così come misurato durante le prove in vera grandezza, per la verifica dimensionale delle fondazioni. Tutti i materiali e/o componenti devono essere nuovi di fabbrica ed accompagnati da certificazione d'origine e dichiarazione di conformità secondo le normative vigenti. Tutte le certificazioni, le prove di "crash test" ed il manuale di montaggio devono essere preventivamente sottoposte, per l'accettazione in cantiere, dal direttore dei lavori. Nella voce è compresa la fornitura e la posa di rete metallica zincata a doppia torsione, da sovrapporre sul lato di monte della rete paramassi ed il trasporto della barriera nell'area di deposito del cantiere accessibile ai mezzi pesanti; sono escluse la fornitura e posa delle fondazioni (plinto, micropalo e fittoni per appoggio della piastra), gli ancoraggi di monte e laterali della barriera, il nolo dei mezzi di sollevamento impiegati per il montaggio e per il trasporto a pié d'opera di tutti i materiali della barriera. Computata a metri quadrati moltiplicando l'altezza d'intercettazione per lo sviluppo della barriera.
S41.R80.010 | Fornitura e posa di barriera paramassi a dissipazione d'energia di 500 KJ
|  | €/m² | 130.3271 | 8.22%
S41.R80.020 | Fornitura e posa di barriera paramassi a dissipazione d'energia di 1000 KJ
|  | €/m² | 168.6515 | 8.47%
S41.R80.030 | Fornitura e posa di barriera paramassi a dissipazione d'energia di 2000 KJ
|  | €/m² | 215.1344 | 10%
S41.R80.040 | Fornitura e posa di barriera paramassi a dissipazione d'energia di 3000 KJ
|  | €/m² | 264.3405 | 12.68%
S41.R80.050 | Fornitura e posa di barriera paramassi a dissipazione d'energia di 5000 KJ
|  | €/m² | 375.1734 | 5.23%
S41.R80.055 | Fornitura e posa di barriera paramassi a dissipazione d'energia da 8000 KJ sino a 9000 kJ
|  | €/m² | 757.1988 | 4%
S41.R80.060 | Fornitura e posa di barriera paramassi a dissipazione d'energia di 500 KJ (tratta inferiore a 50 ml)
|  | €/m² | 156.4744 | 8.47%
S41.R80.070 | Fornitura e posa di barriera paramassi a dissipazione d'energia di 1000 KJ (tratta inferiore a 50 ml)
|  | €/m² | 202.4924 | 10%
S41.R80.080 | Fornitura e posa di barriera paramassi a dissipazione d'energia di 2000 KJ (tratta inferiore a 50 ml)
|  | €/m² | 258.3184 | 12.68%
S41.R80.090 | Fornitura e posa di barriera paramassi a dissipazione d'energia di 3000 KJ (tratta inferiore a 50 ml)
|  | €/m² | 317.4655 | 5.23%
S41.R80.100 | Fornitura e posa di barriera paramassi a dissipazione d'energia di 5000 KJ (tratta inferiore a 50 ml)
|  | €/m² | 450.3608 | 4%
S41.R80.110 | Fornitura e posa di barriera paramassi a dissipazione d'energia da 8000 KJ sino a 9000 kj (tratta inferiore a 50 ml)
|  | €/m² | 884.7036 | 8.47%
S41.R90 | Fornitura, assemblaggio e posa in opera di strutture paravalanghe metalliche ad elementi modulari monoancoraggio dette a "ombrello", prodotti in regime di qualità UNI ISO EN 9001/2000. La struttura monoancoraggio del tipo a ombrello dovrà essere costituita dai seguenti componenti: paramento-carpenteria realizzato con profili in acciaio protetti dalla corrosione mediante un trattamento di zincatura a norma EN ISO 1461, disposti a formare una croce di Sant'Andrea con snodo centrale tale da consentire una rotazione controllata e indipendente delle singole braccia. Pannello di rete in fune metallica protetta dalla corrosione mediante un trattamento di zincatura a norma EN 10264-2 di classe B con orditura a maglia romboidale, con sovrapposta una rete in filo con intreccio più fine. Tirante centrale in tubo realizzato con un profilo tubolare in acciaio protetto dalla corrosione mediante un trattamento di zincatura a norma EN ISO 1461, corredato delle idonee predisposizione per l'accoppiamento da un lato con il giunto centrale del paramento e dall'altro con il giunto di ancoraggio. I tiranti in fune d'acciaio a norma EN 12385-4, protetti dalla corrosione mediante un trattamento di zincatura a norma EN 10264-2 di classe B, disposti in modo da collegare la croce di Sant'Andrea con il giunto di ancoraggio e il tirante centrale in tubo. Giunto di ancoraggio in acciaio, protetto dalla corrosione mediante un trattamento di zincatura a norma EN ISO 1461, corredato di idonee predisposizioni per l'accoppiamento da un lato con il tirante centrale, dall'altro con l'acoraggio. Morsetteria a norma EN 13411-5 del tipo 1 in numero e posizione previste dalle norme stesse in funzione dei diametri delle funi e dei collegamenti da eseguirsi in opera. Grilli a omega ad alta resistenza con coefficiente di sicurezza minimo pari a 6, acciaio zincato a norma UNI EN 4042 con carico di rottuta adeguato al diametro della fune previsto in progetto. Piedi d'appoggio dimensionati per sostenere il peso della struttura. Compresi bulloni, dadi, spinotti, perni e quant'altro necessario per dare la struttura completa. Prima della fornitura in cantiere della struttura, dovrà essere fornita alla D L idonea documentazione relativa a: 1) relazione di calcolo strutturale ai sensi delle "Nuove Norme Tecniche per le Costruzioni" - NTC 2008 e delle Direttive Elvetiche WSL-UFAM ed 2007 "Costruzione di opere di premunizione contro le valanghe nella zona di distacco"; 2) copia dell'originale comprovante che il produttore dei componenti della struttura sia un centro di trasformazione ai sensi delle "Nuove Norme Tecniche per le Costruzioni" - NTC 2008; 3) manuale di installazione e montaggio; 4) Manuale di manutenzione. Sono esclusi gli ancoraggi e noli dei mezzi per la posa.
S41.R90.010 | Fornitura e posa di ombrelli fermaneve zincati DK 3,00 e DK 3,5
|  | €/cad | 2498.9132 | 10%
S41.R90.020 | Fornitura e posa di ombrelli fermaneve zincati DK 4,00
|  | €/cad | 2879.2673 | 10%
S41.R90.030 | Fornitura e posa di ombrelli fermaneve zincati DK 3,00 e DK 3,5 - RINFORZATO
|  | €/cad | 2708.1823 | 10%
S41.R90.040 | Fornitura e posa di ombrelli fermaneve zincati DK 4,00 - RINFORZATO
|  | €/cad | 3260.1611 | 10%
S41.R95 | Fornitura, assemblaggio e posa in opera di strutture paravalanghe metalliche ad elementi modulari monoancoraggio dette a "ombrello", prodotti in regime di qualità UNI ISO EN 9001/2000. La struttura monoancoraggio del tipo a ombrello dovrà essere costituita dai seguenti componenti: paramento-carpenteria realizzato con profili in acciaio, disposti a formare una croce di Sant'Andrea con snodo centrale tale da consentire una rotazione controllata e indipendente delle singole braccia. Pannello di rete in fune metallica protetta dalla corrosione mediante un trattamento di zincatura a norma EN 10264-2 di classe B con orditura a maglia romboidale, con sovrapposta una rete in filo con intreccio più fine. Tirante centrale in tubo realizzato con un profilo tubolare in acciaio protetto dalla corrosione mediante un trattamento di zincatura a norma EN ISO 1461, corredato delle idonee predisposizione per l'accoppiamento da un lato con il giunto centrale del paramento e dall'altro con il giunto di ancoraggio. I tiranti in fune d'acciaio a norma EN 12385-4, protetti dalla corrosione mediante un trattamento di zincatura a norma EN 10264-2 di classe B, disposti in modo da collegare la croce di Sant'Andrea con il giunto di ancoraggio e il tirante centrale in tubo. Giunto di ancoraggio in acciaio, protetto dalla corrosione mediante un trattamento di zincatura a norma EN ISO 1461, corredato di idonee predisposizioni per l'accoppiamento da un lato con il tirante centrale, dall'altro con l'acoraggio. Morsetteria a norma EN 13411-5 del tipo 1 in numero e posizione previste dalle norme stesse in funzione dei diametri delle funi e dei collegamenti da eseguirsi in opera. Grilli a omega ad alta resistenza con coefficiente di sicurezza minimo pari a 6, acciaio zincato a norma UNI EN 4042 con carico di rottuta adeguato al diametro della fune previsto in progetto. Piedi d'appoggio dimensionati per sostenere il peso della struttura. Compresi bulloni, dadi, spinotti, perni e quant'altro necessario per dare la struttura completa. Prima della fornitura in cantiere della struttura, dovrà essere fornita alla D L idonea documentazione relativa a: 1) relazione di calcolo strutturale ai sensi delle "Nuove Norme Tecniche per le Costruzioni" - NTC 2008 e delle Direttive Elvetiche WSL-UFAM ed 2007 "Costruzione di opere di premunizione contro le valanghe nella zona di distacco"; 2) copia dell'originale comprovante che il produttore dei componenti della struttura sia un centro di trasformazione ai sensi delle "Nuove Norme Tecniche per le Costruzioni" - NTC 2008; 3) manuale di installazione e montaggio; 4) Manuale di manutenzione. Sono esclusi gli ancoraggi e i noli dei mezzi per la posa.
S41.R95.010 | Fornitura e posa di ombrelli fermaneve non zincati DK 3,00 e DK 3,5
|  | €/cad | 2246.2912 | 10%
S41.R95.020 | Fornitura e posa di ombrelli fermaneve non zincati DK 4,00
|  | €/cad | 2598.6428 | 10%
S41.R95.030 | Fornitura e posa di ombrelli fermaneve non zincati DK 3,00 e DK 3,5 - RINFORZATO
|  | €/cad | 2453.2937 | 10%
S41.R95.040 | Fornitura e posa di ombrelli fermaneve non zincati DK 4,00 - RINFORZATO
|  | €/cad | 2924.8628 | 10%
S41.R97 | Fornitura, assemblaggio e posa in opera di strutture metalliche ad elementi modulari monoancoraggio dette a "ombrello", prodotti in regime di qualità UNI ISO EN 9001/2000. La struttura monoancoraggio del tipo a ombrello dovrà essere costituita dai seguenti componenti: paramento-carpenteria realizzato con profili in acciaio non zincati, disposti a formare una croce di Sant'Andrea. Rete di contenimento con pannello di rete in fune metallica e/o rete a doppia torsione. Tirante centrale con un profilo tubolare in acciaio corredato delle idonee predisposizioni per l'accoppiamento da un lato con il giunto centrale del paramento e dall'altro con il giunto di ancoraggio. 4 tiranti in fune d'acciaio disposti in modo da collegare la croce di Sant'Andrea con il giunto di ancoraggio e il tirante centrale in tubo. Compresa morsetteria, piedi d'appoggio, bulloni, dadi, spinotti, perni, scavo e riempimento di materiale sciolto e quant'altro necessario per dare la struttura completa. Prima della fornitura in cantiere della struttura, dovrà essere fornita alla D L idonea documentazione relativa a: 1) relazione di calcolo strutturale ai sensi delle "Nuove Norme Tecniche per le Costruzioni" - NTC 2008; 2) copia dell'originale comprovante che il produttore dei componenti della struttura sia un centro di trasformazione ai sensi delle "Nuove Norme Tecniche per le Costruzioni" - NTC 2008; 3) manuale di installazione e montaggio; 4) Manuale di manutenzione. Misurato cadauno quadrato esclusi piastra di ancoraggio o ancoraggio.
S41.R97.010 | Ombrello stabilizzatore di versante monoancoraggio da 5 mq zincato
|  | €/cad | 755 | 10%
S41.R97.020 | Ombrello stabilizzatore di versante monoancoraggio sup. 9 mq non zincato
|  | €/cad | 2223 | 10%
S41.R97.030 | Ombrello stabilizzatore di versante monoancoraggio sup. 9 mq zincato
|  | €/cad | 2499 | 10%
S42 | ACQUEDOTTO - FOGNATURA - IRRIGAZIONE - DEPURAZIONE - TELECONTROLLO
Premessa: | Nelle voci relative a tubazioni, se non diversamente specificato, NON SONO COMPRESE e le seguenti lavorazioni: lo scavo e il rinterro, i rinfianchi, i ricoprimenti e gli eventuali allettamenti di qualsiasi tipo.
S42.010 | TUBAZIONI IN CONGLOMERATO CEMENTIZIO
S42.010.010 | Tubazioni in cemento vibrato
Tubazione in calcestruzzo vibrocompresso con incastro maschio e femmina a mezzo spessore. Lunghezza dei conci 100 cm prodotti con cemento tipo 42,5R. Sono compresi i pezzi speciali, la posa anche in presenza di acqua, fino ad un battente di 20 cm ed il relativo aggottamento, l'eventuale taglio di tubazione, la sigillatura dei giunti con malta cementizia, tutte le prove di tenuta, di carico e di laboratorio previste dalla vigente normativa e la fornitura dei relativi certificati, il lavaggio della tubazione ed ogni altra operazione per dare la stessa pronte all'uso. Sono esclusi lo scavo e il rinterro, il rinfianco e ricoprimento e l'eventuale allettamento.
S42.010.010.015 | diametro interno: 15 cm | €/m | 21.8002 | 46.42%
S42.010.010.020 | diametro interno: 20 cm | €/m | 23.8113 | 46.18%
S42.010.010.030 | diametro interno: 30 cm | €/m | 27.8384 | 42.65%
S42.010.010.040 | diametro interno: 40 cm | €/m | 31.1675 | 43.73%
S42.010.010.050 | diametro interno: 50 cm | €/m | 38.7233 | 41.68%
S42.010.010.060 | diametro interno: 60 cm | €/m | 45.3445 | 41.4%
S42.010.010.080 | diametro interno: 80 cm | €/m | 64.9205 | 35.21%
S42.010.010.100 | diametro interno: 100 cm | €/m | 110.657 | 27.41%
S42.010.010.120 | diametro interno: 120 cm | €/m | 163.2653 | 27.02%
S42.010.010.150 | diametro interno: 150 cm | €/m | 258.505 | 25.51%
S42.010.010.200 | diametro interno: 200 cm | €/m | 439.3496 | 19.88%
S42.010.015 | Mezzi tubi in cemento vibrato
Fornitura e posa di mezzi tubi in cemento vibrato con incastro maschio e femmina, anche incassati nelle murature. Sono compresi i pezzi speciali, la posa anche in presenza di acqua, fino ad un battente di 20 cm ed il relativo aggottamento, l'eventuale taglio di tubazione, la sigillatura dei giunti con malta cementizia. Sono esclusi lo scavo, il rinfianco e massetto in cls.
S42.010.015.020 | diametro interno: 20 cm | €/m | 19.0863 | 57.62%
S42.010.015.030 | diametro interno: 30 cm | €/m | 21.5384 | 55.13%
S42.010.015.040 | diametro interno: 40 cm | €/m | 24.08 | 56.6%
S42.010.015.050 | diametro interno: 50 cm | €/m | 30.0608 | 53.69%
S42.010.015.060 | diametro interno: 60 cm | €/m | 34.687 | 54.11%
S42.010.015.080 | diametro interno: 80 cm | €/m | 46.808 | 48.83%
S42.010.015.100 | diametro interno: 100 cm | €/m | 75.2195 | 40.33%
S42.010.020 | Tubazione prefabbricata in calcestruzzo vibrocompresso
Tubazione di lunghezza non inferiore a 2,00 m prefabbricata in calcestruzzo vibrocompresso, a sezione circolare non armata, con base piana d'appoggio e bicchiere esterno, con incastro a bicchiere e guarnizione di tenuta in gomma sintetica incorporata nel giunto durante la produzione, classe di resistenza minima 70 kN, conforme alle norme vigenti, atta a garantire una pressione interna di esercizio di 0,5 atmosfere. La posa sarà preceduta dall'applicazione sull'imbocco maschio del tubo di apposito lubrificante, compatibile con la gomma stessa. Sono esclusi: lo scavo e il rinterro, i rinfianchi e il ricoprimento e l'eventuale allettamento.
S42.010.020.030 | diametro interno: 30 cm | €/m | 58.3803 | 25.1%
S42.010.020.040 | diametro interno: 40 cm | €/m | 71.6321 | 21.51%
S42.010.020.050 | diametro interno: 50 cm | €/m | 89.6942 | 20.93%
S42.010.020.060 | diametro interno: 60 cm | €/m | 109.2038 | 20.93%
S42.010.020.080 | diametro interno: 80 cm | €/m | 161.1308 | 18.01%
S42.010.020.100 | diametro interno: 100 cm | €/m | 234.1621 | 18.84%
S42.010.020.120 | diametro interno: 120 cm | €/m | 321.5176 | 16.65%
S42.010.020.150 | diametro interno: 150 cm | €/m | 522.9733 | 16.79%
S42.010.030 | Tubazione prefabbricata in calcestruzzo vibrocompresso a sezione ovoidale
Tubazione prefabbricata in calcestruzzo vibrocompresso a sezione ovoidale, di lunghezza non inferiore a 2,0 m, con base piana d'appoggio ed incastro a bicchiere. La tubazione avrà sezione interna ovoidale e dovrà rispondere alla normativa vigente in materia, esente da fori passanti. Sono esclusi gli scavi, rinfianchi, rinterri e base d'appoggio continua in cls.
S42.010.030.010 | sezione 30 x 45 cm | €/m | 76.1422 | 20.24%
S42.010.030.020 | sezione 40 x 60 cm | €/m | 82.6543 | 22.71%
S42.010.030.030 | sezione 50 x 75 cm | €/m | 114.6471 | 19.05%
S42.010.030.040 | sezione 60 x 90 cm | €/m | 138.916 | 20.89%
S42.010.030.050 | sezione 70 x 105 cm | €/m | 169.3252 | 21.55%
S42.010.030.060 | sezione 80 x 120 cm | €/m | 198.6848 | 22.2%
S42.010.030.070 | sezione 100 x 150 cm | €/m | 285.9537 | 17.94%
S42.010.030.080 | sezione 120 x 180 cm | €/m | 359.9847 | 16.7%
S42.010.040 | Tubazione prefabbricata in CLS vibrocompresso a sezione circolare armata
Tubazione prefabbricata in calcestruzzo vibrocompresso a sezione circolare armata, con o senza base piana d'appoggio e bicchiere esterno, con incastro a bicchiere e guarnizione di tenuta in gomma sintetica, incorporata nel giunto durante la produzione, conforme alle norme vigenti,atta a garantire la tenuta idraulica perfetta e una pressione interna di esercizio di 0,5 atmosfere. La posa sarà preceduta dall'applicazione sull'imbocco maschio della tubazione di apposito lubrificante, compatibile con la gomma stessa. La tubazione sarà armata con gabbia rigida in acciaio, costituita ciascuna da spirale continua elettrosaldata a filanti longitudinali con passo e diametro idonei a resistere ai carichi di rottura previsti in progetto. Sono esclusi gli scavi, rinfianchi, rinterri ed eventuale base d'appoggio continua in cls.
S42.010.040.030 | diametro interno: 30 cm | €/m | 90.9303 | 16.11%
S42.010.040.040 | diametro interno: 40 cm | €/m | 105.2321 | 14.64%
S42.010.040.050 | diametro interno: 50 cm | €/m | 125.3942 | 14.97%
S42.010.040.060 | diametro interno: 60 cm | €/m | 150.1806 | 14.54%
S42.010.040.080 | diametro interno: 80 cm | €/m | 215.7308 | 13.45%
S42.010.040.100 | diametro interno: 100 cm | €/m | 285.687 | 15.68%
S42.010.040.120 | diametro interno: 120 cm | €/m | 388.5564 | 13.41%
S42.010.040.140 | diametro interno: 140 cm | €/m | 441.9315 | 14.6%
S42.010.040.160 | diametro interno: 160 cm | €/m | 621.6334 | 14.34%
S42.010.040.180 | diametro interno: 180 cm | €/m | 742.4251 | 14.27%
S42.010.040.200 | diametro interno: 200 cm | €/m | 867.9416 | 13.72%
S42.010.050 | Rivestimento di tubazione circolare in cls vibrocompresso superficie trattata 360°
Rivestimento di tubazione circolare in calcestruzzo vibrocompresso con polimero continuo protettivo interno anticorrosivo di spessore medio non inferiore a 3 mm bicomponente spruzzato in stabilimento a bassa pressione con apparecchiatura dosatrice. Per superfice trattata 360°.
S42.010.050.030 | diametro interno: 30 cm | €/m | 25.6757 | 34.16%
S42.010.050.040 | diametro interno: 40 cm | €/m | 31.2932 | 28.03%
S42.010.050.050 | diametro interno: 50 cm | €/m | 36.9317 | 23.75%
S42.010.050.060 | diametro interno: 60 cm | €/m | 42.5702 | 20.6%
S42.010.050.080 | diametro interno: 80 cm | €/m | 53.8367 | 16.29%
S42.010.050.100 | diametro interno: 100 cm | €/m | 65.1032 | 13.47%
S42.010.050.120 | diametro interno: 120 cm | €/m | 76.3487 | 11.49%
S42.010.050.140 | diametro interno: 140 cm | €/m | 89.1902 | 9.834%
S42.010.050.150 | diametro interno: 150 cm | €/m | 93.6107 | 9.369%
S42.010.050.160 | diametro interno: 160 cm | €/m | 100.5617 | 8.722%
S42.010.050.180 | diametro interno: 180 cm | €/m | 112.0382 | 7.828%
S42.010.050.200 | diametro interno: 200 cm | €/m | 126.0977 | 6.955%
S42.010.060 | Rivestimento di tubazione ovoidale in cls vibrocompresso superficie trattata 360°
Rivestimento di tubazione ovoidale in calcestruzzo vibrocompresso con polimero continuo protettivo interno anticorrosivo di spessore medio non inferiore a 3 mm bicomponente spruzzato in stabilimento a bassa pressione con apparecchiatura dosatrice. Per superfice trattata 360°.
S42.010.060.010 | sezione 30 x 45 cm | €/m | 32.2172 | 27.22%
S42.010.060.020 | sezione 40 x 60 cm | €/m | 37.2047 | 23.57%
S42.010.060.030 | sezione 50 x 75 cm | €/m | 44.3237 | 19.79%
S42.010.060.040 | sezione 60 x 90 cm | €/m | 51.8627 | 16.91%
S42.010.060.050 | sezione 70 x 105 cm | €/m | 58.5092 | 14.99%
S42.010.060.060 | sezione 80 x 120 cm | €/m | 65.6177 | 13.37%
S42.010.060.070 | sezione 100 x 150 cm | €/m | 79.8452 | 10.98%
S42.010.060.080 | sezione 120 x 180 cm | €/m | 94.0832 | 9.322%
S42.020 | Tubazioni in gres ceramico
S42.020.010 | Tubazione in gres ceramico con giunto a bicchiere e guarnizione di tenuta in resina poliuretanica, verniciata internamente ed esternamente, conforme alle norme UNI EN 295-1-2-3, la giunzione deve garantire la perfetta tenuta idraulica alla pressione di 0,5 bar. Lunghezza del concio da 1,5, 2 e 2,5 metri a seconda del diametro. Sono esclusi: lo scavo e il rinterro, i rinfianchi e ricoprimento in materiale idoneo e l'eventuale base d'appoggio.
S42.020.010.010 | diametro nominale 100 mm - resistenza allo schiacciamento 34 kN/m | €/m | 26.7987 | 38.38%
S42.020.010.020 | diametro nominale 125 mm - resistenza allo schiacciamento 34 kN/m | €/m | 28.7987 | 35.71%
S42.020.010.030 | diametro nominale 150 mm - resistenza allo schiacciamento 34 kN/m | €/m | 33.5008 | 35.44%
S42.020.010.040 | diametro nominale 150 mm - resistenza allo schiacciamento 40 kN/m | €/m | 45.1308 | 26.31%
S42.020.010.050 | diametro nominale 200 mm - resistenza allo schiacciamento 32 kN/m | €/m | 47.6778 | 26.74%
S42.020.010.060 | diametro nominale 200 mm - resistenza allo schiacciamento 48 kN/m | €/m | 57.4778 | 22.18%
S42.020.010.070 | diametro nominale 250 mm - resistenza allo schiacciamento 40 kN/m | €/m | 60.0549 | 22.69%
S42.020.010.080 | diametro nominale 250 mm - resistenza allo schiacciamento 60 kN/m | €/m | 70.9549 | 19.21%
S42.020.010.090 | diametro nominale 300 mm - resistenza allo schiacciamento 48 kN/m | €/m | 77.8922 | 19.78%
S42.020.010.100 | diametro nominale 300 mm - resistenza allo schiacciamento 72 kN/m | €/m | 97.8922 | 15.74%
S42.020.010.110 | diametro nominale 350 mm - resistenza allo schiacciamento 56 kN/m | €/m | 103.4231 | 15.61%
S42.020.010.120 | diametro nominale 350 mm - resistenza allo schiacciamento 70 kN/m | €/m | 117.6231 | 13.72%
S42.020.010.130 | diametro nominale 400 mm - resistenza allo schiacciamento 48 kN/m | €/m | 123.1001 | 13.82%
S42.020.010.140 | diametro nominale 400 mm - resistenza allo schiacciamento 64 kN/m | €/m | 125.0001 | 13.61%
S42.020.010.150 | diametro nominale 400 mm - resistenza allo schiacciamento 80 kN/m | €/m | 171.1601 | 9.942%
S42.020.010.160 | diametro nominale 500 mm - resistenza allo schiacciamento 60 kN/m | €/m | 160.9891 | 12.56%
S42.020.010.170 | diametro nominale 500 mm - resistenza allo schiacciamento 80 kN/m | €/m | 221.7891 | 9.12%
S42.020.010.180 | diametro nominale 600 mm - resistenza allo schiacciamento 57 kN/m | €/m | 211.8109 | 11%
S42.020.010.190 | diametro nominale 600 mm - resistenza allo schiacciamento 96 kN/m | €/m | 303.5809 | 7.676%
S42.020.010.200 | diametro nominale 700 mm - resistenza allo schiacciamento 60 kN/m | €/m | 334.8621 | 7.745%
S42.020.010.210 | diametro nominale 800 mm - resistenza allo schiacciamento 60 kN/m | €/m | 449.2866 | 6.558%
S42.020.010.220 | diametro nominale 800 mm - resistenza allo schiacciamento 96 kN/m | €/m | 528.38 | 5.231%
S42.030 | Tubazioni di ghisa sferoidale
S42.030.010 | Fornitura e posa in opera di tubazione in ghisa sferoidale per fognature a gravità e in pressione, di tipo elastico automatico con guarnizioni a profilo divergente, rivestimento interno con malta a base di cemento alluminoso applicato per centrifugazione, rivestimento esterno con strato di zinco (200 g/m²) pitturato con vernice epossidica di colore rosso, fornita in barre da 6 m. Esclusi lo scavo, il rinterro,la formazione del letto di posa e del rinfianco in materiale idoneo. Per pressioni fino a 3 bar e PH da 4 a 12.
S42.030.010.008 | diametro 80 mm | €/m | 55.25 | 18.32%
S42.030.010.010 | diametro 100 mm | €/m | 65.31 | 15.5%
S42.030.010.012 | diametro 125 mm | €/m | 79.37 | 13.86%
S42.030.010.015 | diametro 150 mm | €/m | 89.39 | 13.28%
S42.030.010.020 | diametro 200 mm | €/m | 117.14 | 10.89%
S42.030.010.025 | diametro 250 mm | €/m | 159.79 | 8.53%
S42.030.010.030 | diametro 300 mm | €/m | 202.73 | 7.6%
S42.030.010.035 | diametro 350 mm | €/m | 251.62 | 6.12%
S42.030.010.040 | diametro 400 mm | €/m | 284.87 | 6.18%
S42.030.010.045 | diametro 450 mm | €/m | 325.55 | 5.41%
S42.030.010.050 | diametro 500 mm | €/m | 369.95 | 5.31%
S42.030.010.060 | diametro 600 mm | €/m | 488.45 | 4.47%
S42.030.020 | Fornitura e posa di tubazione di ghisa sferoidale conforme alle norme vigenti per acquedotti, rivestita esternamente con uno strato di zinco-alluminio arricchito di rame (400 g/m²) applicato per metallizzazione e successiva finitura con vernice acrilica acquacoat di colore azzurro e internamente con malta cementizia applicata per centrifugazione oppure con poliuretano di spessore minimo 1,3 mm. Conforme alla norma UNI EN 545/2007 ed al DM 174 del 06/04/2004. Giunzioni di tipo elastico automatico con guarnizioni a profilo divergente UNI 9163, compresi pezzi speciali, la fornitura dei materiali per le giunzioni, gli eventuali spostamenti longitudinali nel cavo per intralcio di qualsiasi genere, l'esecuzione delle giunzionie, delle prove idrauliche, nonchè il lavaggio e la disinfezione. Sono esclusi gli scavi, rinfianchi e rinterri e le eventuali letti di posa.
S42.030.020.006 | diametro 60 mm | €/m | 75.5 | 11.45%
S42.030.020.008 | diametro 80 mm | €/m | 88.59 | 11.09%
S42.030.020.010 | diametro 100 mm | €/m | 89.5 | 10.97%
S42.030.020.012 | diametro 125 mm | €/m | 115.51 | 9.52%
S42.030.020.015 | diametro 150 mm | €/m | 124.03 | 9.46%
S42.030.020.020 | diametro 200 mm | €/m | 168.95 | 7.37%
S42.030.020.025 | diametro 250 mm | €/m | 240.49 | 5.79%
S42.030.020.030 | diametro 300 mm | €/m | 285.96 | 5.28%
S42.040 | Tubazioni di acciaio
S42.040.010 | Tubazione in acciaio L235, saldato longitudinalmente o elicoidalmente UNI 6363, di qualsiasi lunghezza, con rivestimento bituminoso esterno pesante UNI 5256/87, protezione interna epossidica conforme al DM n.174 del 06/04/2004, con giunzioni a bicchiere UNI EN 10224., compresi la saldatura elettrica e la fasciatura dei giunti con tessuto di lana di vetro e miscela bituminosa, il ripristino del rivestimento protettivo bituminoso, nella parete interna dei tubi in corrispondenza delle giunzioni e del rivestimento esterno ove danneggiato, i pezzi speciali, gli eventuali spostamenti longitudinali nel cavo per intralci di qualsiasi genere, l'esecuzione delle prove idrauliche, il lavaggio e la disinfezione. Sono esclusi gli scavi, rinfianchi, rinterri e ricoprimenti e l'eventuale letto di posa.
S42.040.010.040 | diametro 40 mm | €/m | 26.0389 | 27.59%
S42.040.010.050 | diametro 50 mm | €/m | 30.1189 | 23.85%
S42.040.010.065 | diametro 65 mm | €/m | 35.8789 | 20.02%
S42.040.010.080 | diametro 80 mm | €/m | 50.8789 | 14.12%
S42.040.010.100 | diametro 100 mm | €/m | 61.5807 | 14.04%
S42.040.010.125 | diametro 125 mm | €/m | 68.6607 | 12.59%
S42.040.010.150 | diametro 150 mm | €/m | 94.7622 | 10.36%
S42.040.010.200 | diametro 200 mm | €/m | 124.4131 | 8.481%
S42.040.010.250 | diametro 250 mm | €/m | 176.264 | 6.401%
S42.040.010.300 | diametro 300 mm | €/m | 215.6746 | 5.438%
S42.040.010.350 | diametro 350 mm | €/m | 259.2564 | 5.088%
S42.040.010.400 | diametro 400 mm | €/m | 317.7473 | 4.381%
S42.040.010.450 | diametro 450 mm | €/m | 369.2888 | 4.088%
S42.040.010.500 | diametro 500 mm | €/m | 424.5796 | 3.728%
S42.040.010.600 | diametro 600 mm | €/m | 662.2138 | 2.899%
S42.040.020 | Tubazione in acciaio L235 senza saldatura di qualsiasi lunghezza, protezione esterna con rivestimento bituminoso pesante, bitumatura interna conforme al DM n. 174 del 06/04/2004, con giunzioni a bicchiere secondo norme EN 10224. Sono compresi la saldatura elettrica e la fasciatura dei giunti con tessuto di lana di vetro e miscela bituminosa, il ripristino del rivestimento protettivo bituminoso, nella parete interna dei tubi in corrispondenza delle giunzioni e del rivestimento esterno ove danneggiato, i pezzi speciali, gli eventuali spostamenti longitudinali nel cavo per intralci di qualsiasi genere, l'esecuzione delle prove idrauliche, il lavaggio e la disinfezione. Sono esclusi gli scavi, rinfianchi e ricoprimenti, rinterri e l'eventuale letto di posa.
S42.040.020.040 | diametro 40 mm | €/m | 29.5189 | 24.33%
S42.040.020.050 | diametro 50 mm | €/m | 34.4389 | 20.86%
S42.040.020.065 | diametro 65 mm | €/m | 41.3389 | 17.38%
S42.040.020.080 | diametro 80 mm | €/m | 59.3389 | 12.11%
S42.040.020.100 | diametro 100 mm | €/m | 71.9007 | 12.02%
S42.040.020.125 | diametro 125 mm | €/m | 80.4207 | 10.75%
S42.040.020.150 | diametro 150 mm | €/m | 111.3822 | 8.817%
S42.040.020.200 | diametro 200 mm | €/m | 146.8531 | 7.185%
S42.040.020.250 | diametro 250 mm | €/m | 208.904 | 5.401%
S42.040.020.300 | diametro 300 mm | €/m | 255.9946 | 4.581%
S42.040.020.350 | diametro 350 mm | €/m | 308.0364 | 4.282%
S42.040.020.400 | diametro 400 mm | €/m | 350.2273 | 3.975%
S42.040.020.450 | diametro 450 mm | €/m | 423.3938 | 3.566%
S42.040.020.500 | diametro 500 mm | €/m | 487.7346 | 3.245%
S42.040.030 | Tubazione in acciaio elettrosaldato longitudinalmente, con giunto saldato a bicchiere sferico a camera d'aria, rivestita esternamente con polietilene estruso a guaina circolare in triplostrato, costituito da un primo strato di primer epossidico su cui sono poi coestrusi adesivo e polietilene e internamente con uno strato di materiale epossidico con spessore pari a 250µm, costituito da un sistema bicomponente privo di solventi, formato da un catalizzatore e da una resina di base, conforme alle disposizioni del Ministero della Sanità per i materiali posti a contatto con le sostanze alimentari destinate al consumo umano. Posta in opera a qualsiasi altezza e profondità. Sono compresi: i pezzi speciali, la posa anche in presenza di acqua fino ad un battente di cm 20 ed il relativo aggottamento; l'eventuale taglio di tubazione, la saldatura elettrica dei giunti, la fornitura degli elettrodi ed ogni altro onere adesso relativo, il ripristino da eseguire in opera del rivestimento esterno in prossimità del giunto, mediante fasciatura della condotta con nastro di materiale polietilenico adesivo, UNI EN 12068; tutte le prove di tenuta, di carico e di laboratorio previste dalla vigente normativa e la fornitura dei relativi certificati, il lavaggio e la disinfezione delle condotte ed ogni altra operazione per dare la tubazione pronta all'uso. Sono esclusi: lo scavo, i rinfianchi, i rinterri, l'eventuale letto di posa, gli apparecchi idraulici. Per pressioni fino a PN 30.
S42.040.030.080 | diametro 80 mm | €/m | 25.0214 | 28.71%
S42.040.030.100 | diametro 100 mm | €/m | 32.6587 | 26.47%
S42.040.030.125 | diametro 125 mm | €/m | 42.2267 | 20.47%
S42.040.030.150 | diametro 150 mm | €/m | 58.1657 | 16.88%
S42.040.030.200 | diametro 200 mm | €/m | 89.7741 | 11.75%
S42.040.030.250 | diametro 250 mm | €/m | 131.077 | 8.608%
S42.040.030.300 | diametro 300 mm | €/m | 193.8606 | 6.05%
S42.040.030.350 | diametro 350 mm | €/m | 235.0894 | 5.611%
S42.040.030.400 | diametro 400 mm | €/m | 248.4818 | 5.602%
S42.040.030.450 | diametro 450 mm | €/m | 285.9833 | 5.279%
S42.040.030.500 | diametro 500 mm | €/m | 319.1096 | 4.96%
S42.040.030.600 | diametro 600 mm | €/m | 442.6618 | 4.337%
S42.040.040 | Tubazione in acciaio elettrosaldato longitudinalmente, con giunto saldato a bicchiere cilindrico o sferico a camera d'aria, rivestita esternamente con polietilene estruso a guaina circolare in triplo strato costituito da un primo strato di primer epossidico su cui sono poi coestrusi adesivo e polietilene e internamente con uno strato di malta cementizia, costituita con cementi normali o solfato-resistenti, conforme alle disposizioni del Ministero della Sanità per i materiali posti a contatto con le sostanze alimentari destinate al consumo umano, con spessore del rivestimento da 4 a 9 mm a seconda del diametro. Posta in opera a qualsiasi altezza e profondità. Sono compresi: i pezzi speciali, la posa anche in presenza di acqua fino ad un battente di cm 20 ed il relativo aggottamento, l'eventuale taglio di tubazione, la saldatura elettrica dei giunti, la fornitura degli elettrodi ed ogni altro onere ad esso relativo; il ripristino da eseguire in opera del rivestimento esterno in prossimità del giunto, mediante fasciatura della condotta con nastro di materiale polietilenico adesivo, UNI EN 12068; tutte le prove di tenuta, di carico e di laboratorio previste dalla vigente normativa e la fornitura dei relativi certificati; il lavaggio e la disinfezione delle condotte ed ogni altra operazione per dare la tubazione pronta all'uso. Sono esclusi: lo scavo, il rinfianco con sabbia fine ed asciutta, il letto di posa e gli apparecchi idraulici.
S42.040.040.100 | diametro 100 mm | €/m | 48.5467 | 17.81%
S42.040.040.125 | diametro 125 mm | €/m | 61.6697 | 14.02%
P42.040.040.150 | diametro 150 mm | €/m | 80.4512 | 12.21%
S42.040.040.200 | diametro 200 mm | €/m | 126.5681 | 8.337%
S42.040.040.250 | diametro 250 mm | €/m | 164.666 | 6.852%
S42.040.040.300 | diametro 300 mm | €/m | 237.8266 | 4.931%
S42.040.040.350 | diametro 350 mm | €/m | 272.0794 | 4.848%
S42.040.040.400 | diametro 400 mm | €/m | 307.0423 | 4.534%
S42.040.040.450 | diametro 450 mm | €/m | 359.4948 | 4.199%
S42.040.040.500 | diametro 500 mm | €/m | 409.7916 | 3.862%
S42.040.040.600 | diametro 600 mm | €/m | 544.0768 | 3.528%
S42.040.050 | Fornitura e posa in opera di tubazione in acciaio conforme alla norma EN 10255 saldato, serie leggera L1, con estremità filettate per la giunzione mediante manicotto secondo UNI-ISO 50, zincato a caldo, secondo la norma EN 10240 A1 (per acqua potabile).. Sono compresi: le viti e gli staffaggi, i manicotti, i pazzi speciali, il materiale di tenuta, i tagli, gli sfridi, l'eventuale filettatura degli spezzoni, l'utilizzo di attrezzature e materiali. Sono esclusi: le opere murarie, gli scavi e i rinterri e ricoprimenti, i rinfianchi e l'eventuale letto di posa.
S42.040.050.005 | diametro nominale 3/8" | €/m | 10.8789 | 67.18%
S42.040.050.010 | diametro nominale 1/2" | €/m | 11.1804 | 65.37%
S42.040.050.015 | diametro nominale 3/4" | €/m | 15.3314 | 71.51%
S42.040.050.020 | diametro nominale 1" | €/m | 18.5542 | 66.97%
S42.040.050.025 | diametro nominale 1"1/4 | €/m | 22.0928 | 66.17%
S42.040.050.030 | diametro nominale 1"1/2 | €/m | 24.6921 | 65.12%
S42.040.050.035 | diametro nominale 2" | €/m | 31.661 | 64.64%
S42.040.050.040 | diametro nominale 2"1/2 | €/m | 38.6994 | 62.33%
S42.040.050.045 | diametro nominale 3" | €/m | 55.3931 | 65.97%
S42.040.050.050 | diametro nominale 4" | €/m | 82.6248 | 66.34%
S42.040.060 | Fornitura e posa in opera di tubazione in acciaio conforme alla norma EN 10255 senza saldatura, serie leggera L1, con estremità filettate per la giunzione mediante manicotto secondo UNI-ISO 50, zincato a caldo, secondo la norma EN 10240 A1 (per acqua potabile). Sono compresi: le viti e gli staffaggi, i manicotti, i pazzi speciali, il materiale di tenuta, i tagli, gli sfridi, l'eventuale filettatura degli spezzoni, l'utilizzo di attrezzature e materiali. Sono esclusi: le opere murarie, gli scavi e i rinterri e ricoprimenti, i rinfianchi e l'eventuale letto di posa.
S42.040.060.005 | diametro nominale 3/8" | €/m | 12.6189 | 57.92%
S42.040.060.010 | diametro nominale 1/2" | €/m | 13.2684 | 55.09%
S42.040.060.015 | diametro nominale 3/4" | €/m | 17.4594 | 62.79%
S42.040.060.020 | diametro nominale 1" | €/m | 21.2677 | 58.42%
S42.040.060.025 | diametro nominale 1"1/4 | €/m | 24.6178 | 59.38%
S42.040.060.030 | diametro nominale 1"1/2 | €/m | 27.3296 | 58.84%
S42.040.060.035 | diametro nominale 2" | €/m | 34.985 | 58.5%
S42.040.060.040 | diametro nominale 2"1/2 | €/m | 46.4874 | 51.88%
S42.040.060.045 | diametro nominale 3" | €/m | 65.4901 | 55.8%
S42.040.060.050 | diametro nominale 4" | €/m | 88.7518 | 61.76%
S42.040.070 | Fornitura e posa in opera di tubazione in acciaio conforme alla norma EN 10255 saldato, serie media, con estremità filettate per la giunzione mediante manicotto secondo UNI-ISO 50, zincato a caldo, secondo la norma EN 10240 A1 (per acqua potabile).. Sono compresi: le viti e gli staffaggi, i manicotti, i pazzi speciali, il materiale di tenuta, i tagli, gli sfridi, l'eventuale filettatura degli spezzoni, l'utilizzo di attrezzature e materiali. Sono esclusi: le opere murarie, gli scavi e i rinterri e ricoprimenti, i rinfianchi e l'eventuale letto di posa.
S42.040.070.005 | diametro nominale 3/8" | €/m | 12.6206 | 70.29%
S42.040.070.010 | diametro nominale 1/2" | €/m | 12.8307 | 68.36%
S42.040.070.015 | diametro nominale 3/4" | €/m | 18.056 | 72.86%
S42.040.070.020 | diametro nominale 1" | €/m | 22.8296 | 70.43%
S42.040.070.025 | diametro nominale 1"1/4 | €/m | 26.3973 | 69.22%
S42.040.070.030 | diametro nominale 1"1/2 | €/m | 28.4841 | 69.28%
S42.040.070.035 | diametro nominale 2" | €/m | 35.5194 | 67.9%
S42.040.070.040 | diametro nominale 2"1/2 | €/m | 52.1446 | 70.08%
S42.040.070.045 | diametro nominale 3" | €/m | 75.5168 | 72.59%
S42.040.070.050 | diametro nominale 4" | €/m | 100.8971 | 72.44%
S42.040.080 | Fornitura e posa in opera di tubazione in acciaio conforme alla norma EN 10255 senza saldatura, serie media, con estremità filettate per la giunzione mediante manicotto secondo UNI-ISO 50, zincato a caldo, secondo la norma EN 10240 A1 (per acqua potabile).. Sono compresi: le viti e gli staffaggi, i manicotti, i pazzi speciali, il materiale di tenuta, i tagli, gli sfridi, l'eventuale filettatura degli spezzoni, l'utilizzo di attrezzature e materiali. Sono esclusi: le opere murarie, gli scavi e i rinterri e ricoprimenti, i rinfianchi e l'eventuale letto di posa.
S42.040.080.005 | diametro nominale 3/8" | €/m | 14.3707 | 61.03%
S42.040.080.010 | diametro nominale 1/2" | €/m | 15.5207 | 56.51%
S42.040.080.015 | diametro nominale 3/4" | €/m | 21.7678 | 67.15%
S42.040.080.020 | diametro nominale 1" | €/m | 24.8296 | 64.76%
S42.040.080.025 | diametro nominale 1"1/4 | €/m | 29.0723 | 62.85%
S42.040.080.030 | diametro nominale 1"1/2 | €/m | 31.2341 | 63.18%
S42.040.080.035 | diametro nominale 2" | €/m | 41.1062 | 62.23%
S42.040.080.040 | diametro nominale 2"1/2 | €/m | 59.5446 | 61.37%
S42.040.080.045 | diametro nominale 3" | €/m | 78.6697 | 62.25%
S42.040.080.050 | diametro nominale 4" | €/m | 111.5891 | 65.5%
S42.040.090 | Fornitura e posa in opera di tubazione in acciaio S195T saldato UNI EN 10255/04, serie leggera, con estremità filettate EN 10246-1 per la giunzione mediante manicotto EN 10241, zincato a caldo EN 10240/A1/97, con rivestimento esterno in polietilene UNI 10191/93, fornito in barre da 6 metri. Sono compresi: le viti e gli staffaggi, i manicotti, i pazzi speciali, il materiale di tenuta, i tagli, gli sfridi, l'eventuale filettatura degli spezzoni, l'utilizzo di attrezzature e materiali. Sono esclusi: le opere murarie, gli scavi e i rinterri e ricoprimenti, i rinfianchi e l'eventuale letto di posa.
S42.040.090.010 | diametro nominale 1/2" | €/m | 17.2892 | 50.73%
S42.040.090.015 | diametro nominale 3/4" | €/m | 24.6798 | 59.23%
S42.040.090.020 | diametro nominale 1" | €/m | 28.4421 | 56.53%
S42.040.090.025 | diametro nominale 1"1/4 | €/m | 32.8883 | 55.56%
S42.040.090.030 | diametro nominale 1"1/2 | €/m | 36.2136 | 54.49%
S42.040.090.035 | diametro nominale 2" | €/m | 47.0057 | 54.42%
S42.040.090.040 | diametro nominale 2"1/2 | €/m | 62.5806 | 58.4%
S42.040.090.045 | diametro nominale 3" | €/m | 80.4957 | 60.84%
S42.040.090.050 | diametro nominale 4" | €/m | 114.0751 | 64.07%
S42.A25 | Fornitura e posa di coppe irrigue in cemento del tipo semiovoidale o trapezoidale, compreso la sigillatura dei giunti. Escluso lo scavo, il rinfianco, il rinterro e l'eventuale letto di posa.
S42.A25.005 | da 20 x 22 cm
|  | €/m | 26.9266 | 25.02%
S42.A25.010 | da 25 x 28 cm
|  | €/m | 31.6343 | 25.92%
S42.A25.015 | da 30 x 33 cm
|  | €/m | 36.2721 | 26.64%
S42.B10 | Tubi di drenaggio in PVC duro (PVC U) in scavo a sezione obbligata (non compreso), secondo DIN 1187 e DIN 7746 corrugato a forma di tunnel con suola di appoggio liscia, fornito e posto in opera comprensivo di geotessile filtrante. Le fessure drenanti devono avere una lunghezza non inferiore a mm 0,8 e una lunghezza non superiore a mm 25 per non indebolire il tubo nella fase di schiacciamento e per impedire deformazione delle stesse anche in esercizio. La tubazione verrà fornita in barre di lunghezza non superiore a m 6. Non sono compresi gli scavi, i rinfianchi e rinterri e l'eventuale letto di posa.
S42.B10.080 | diametro 80 mm
|  | €/m | 9.125 | 40.05%
S42.B10.100 | diametro 100 mm
|  | €/m | 11.6367 | 43.97%
S42.B10.150 | diametro 150 mm
|  | €/m | 20.7676 | 28.16%
S42.B10.200 | diametro 200 mm
|  | €/m | 32.7294 | 22.33%
S42.B10.250 | diametro 250 mm
|  | €/m | 38.3912 | 22.85%
S42.B10.300 | diametro 300 mm
|  | €/m | 42.2721 | 22.48%
S42.B15 | Tubi di drenaggio in PE duro (PEAD) di costruzione cellulare, secondo norme DIN 10961 con piede di posa preformato; la sezione del tubo non forata per il deflusso delle acque deve avere una sezione pari a 1/3 del diametro corrispondente alla sezione inferiore del tubo, fornito e posto in opera comprensivo di rivestimento con geotessile filtrante. Le fessure drenanti devono avere una lunghezza non inferiore a mm 0,8 e una lunghezza non superiore a mm 25 per non indebolire il tubo nella fase di schiacciamento e per impedire deformazioni delle stesse anche in esercizio. La tubazione verrà fornita in barre di lunghezza non superiore a m 6. Non sono compresi gli scavi, i rinfianchi e rinterri e l'eventuale letto di posa.
S42.B15.080 | diametro 80 mm
|  | €/m | 9.9545 | 36.71%
S42.B15.100 | diametro 100 mm
|  | €/m | 12.4662 | 41.04%
S42.B15.150 | diametro 150 mm
|  | €/m | 21.5971 | 27.07%
S42.B15.200 | diametro 200 mm
|  | €/m | 38.8089 | 18.83%
S42.B15.250 | diametro 250 mm
|  | €/m | 47.6207 | 18.42%
S42.B15.300 | diametro 300 mm
|  | €/m | 56.7516 | 16.74%
S42.B20 | Tubi di drenaggio in lamiera di acciaio ondulata e zincata a caldo, spessore minimo 1,0 mm, completi di tutte le giunzioni ed i pezzi speciali. La tubazione è dotata di almeno 60 fori per metro e di rivestimento geotessile filtrante. Non sono compresi gli scavi, i rinfianchi e rinterri e l'eventuale letto di posa.
S42.B20.150 | diametro 150 mm
|  | €/m | 22.2366 | 26.3%
S42.B20.200 | diametro 200 mm
|  | €/m | 29.0345 | 25.17%
S42.B20.250 | diametro 250 mm
|  | €/m | 36.2135 | 24.22%
S42.B20.300 | diametro 300 mm
|  | €/m | 41.137 | 23.1%
S42.C10 | Fornitura e posa in opera di tubo passacavo a doppio strato realizzato da due condotti coestrusi, corrugato quello esterno e liscio quello interno in materiale plastico rigido (HDPE) secondo norma EN 1297, per la protezione di cavi con resistenza allo schiacciamento di 450 N, forniti in rotoli o in barre di lunghezza commerciale. Nel prezzo sono compresi il trasporto, lo sfilamento, il collocamento in opera della tubazione, la sua giunzione mediante manicotti, il filo tiracavi incorporato ed ogni altro onere per dare l’opera finita a perfetta regola d’arte. Non sono compresi gli scavi, i rinfianchi e rinterri e l'eventuale letto di posa.
S42.C10.040 | diametro esterno 40
|  | €/m | 5.261 | 69.46%
S42.C10.050 | diametro esterno 50
|  | €/m | 6.3173 | 69.42%
S42.C10.063 | diametro esterno 63
|  | €/m | 7.4892 | 68.31%
S42.C10.075 | diametro esterno 75
|  | €/m | 8.9026 | 65.68%
S42.C10.090 | diametro esterno 90
|  | €/m | 10.2635 | 64.09%
S42.C10.110 | diametro esterno 110
|  | €/m | 11.9394 | 61.22%
S42.C10.125 | diametro esterno 125
|  | €/m | 13.6783 | 58.78%
S42.C10.160 | diametro esterno 160
|  | €/m | 17.7797 | 49.33%
S42.C10.200 | diametro esterno 200
|  | €/m | 25.4301 | 37.36%
S42.C20 | Fornitura e posa in opera di tubo passacavo pesante a doppio strato realizzato da due condotti coestrusi, corrugato quello esterno e liscio quello interno in materiale plastico rigido (HDPE) secondo norma EN 1297, per la protezione di cavi con resistenza allo schiacciamento > di 750 N, forniti in rotoli o in barre di lunghezza commerciale, a marchio IMQ. Nel prezzo sono compresi il trasporto, lo sfilamento, il collocamento in opera della tubazione, la sua giunzione mediante manicotti, il filo tiracavi incorporato ed ogni altro onere per dare l’opera finita a perfetta regola d’arte. Non sono compresi gli scavi, i rinfianchi e rinterri e l'eventuale letto di posa.
S42.C20.110 | diametro esterno 110
|  | €/m | 15.2994 | 47.77%
S42.C20.125 | diametro esterno 125
|  | €/m | 17.2588 | 46.58%
S42.C20.160 | diametro esterno 160
|  | €/m | 22.1687 | 39.56%
S42.C20.200 | diametro esterno 200
|  | €/m | 29.6931 | 32%
S42.E10 | Fornitura e posa in opera di canalette semicircolari in acciaio ondulato per il convogliamento delle acque; la lamiera costituente la canaletta dovrà essere ondulata nel senso trasversale ed essere opportunamente protetta da uno strato di zinco non inferiore a 44 micron pari a 305 gr/mq; gli elementi costituenti la canaletta in lunghezze commerciali, saranno sovrapposti di 10 cm ed opportunamente imbullonati ed ancorati ai relativi picchetti in ferro; il tutto dato in opera raccordato secondo la configurazione del terreno
S42.E10.005 | spessore 1,5 mm
|  | €/Kg | 4.2267 | 40%
S42.E10.010 | spessore 2,0 mm
|  | €/Kg | 4.0015 | 40%
S42.E10.015 | spessore 2,7 mm
|  | €/Kg | 3.9149 | 40%
S42.E15 | Fornitura e posa di condotte circolari policentriche
S42.E15.000 | Fornitura e posa di condotte circolari policentriche o ad arco costituite da piastre multiple di acciaio ondulato con le dimensioni e gli spessori stabiliti in progetto; la lamiera e gli organi di giunzione (bulloni, ganci, rondelle ecc) dovranno essere zincati con bagno a caldo e lo spessore dello zinco non dovrà risultare inferiore a 44 micron, pari a 305 g/mq sulla superficie sviluppata di ogni facciata , il tutto montato e posato su predisposto ed adeguato piano di posa eseguito secondo le disposizioni della D.L., compreso ogni onere e materiale occorrente, esclusi lo scavo e gli inerti di rinfianco.
|  | €/Kg | 3.4991 | 40%
S42.E35 | Fornitura e posa in opera di tubo guaina di protezione in acciaio mediante utilizzo di macchina spingitubo, compreso lo scavo per la collocazione del macchinario e le opere murarie, il nolo delle apparecchiature, la mano d’opera per la collocazione, la formazione di ancoraggi in cls e di pareti di spinta con fornitura dei materiali occorrenti, i tagli e le saldature, gli sfridi manodopera per il funzionamento dei macchinari, montaggio e smontaggio cantiere, l'estrazione a mano e carico, trasporto ad impianto di trattamento autorizzato del materiale di risulta proveniente dallo spingitubo; comprese pure prestazioni particolari per infilare la tubazione di acquedotto del tubo guaina, compresa la fornitura dei distanziali in nylon - uno ogni metro - per isolare la condotto dalla guaina - montato con denti di appoggio sfalsati - messa in opera tubo acquedotto corrisposta con articoli precedenti, ogni onere compreso, escluso eventuale aggottamento di acqua. Il prezzo comprende la posa di cippi o targhette in corrispondenza dell’attraversamento e la consegna dei certificati di origine delle tubazioni con indicazione delle tensioni ammissibili.
S42.E35.200.005 | DN 200 spessore 5 mm
|  | €/m | 197.12 | 48.12%
S42.E35.250.056 | DN 250 spessore 5.6 mm
|  | €/m | 224.68 | 45.34%
S42.E35.300.059 | DN 300 spessore 5.9 mm
|  | €/m | 253.26 | 43.1%
S42.E35.350.063 | DN 350 spessore 6,3 mm
|  | €/m | 277.73 | 41.83%
S42.E35.400.063 | DN 400 spessore 6,3 mm
|  | €/m | 304.42 | 40.53%
S42.E35.500.063 | DN 500 spessore 6,3 mm
|  | €/m | 344.57 | 38.59%
S42.E35.600.063 | DN 600 spessore 6,3 mm
|  | €/m | 439.87 | 41.25%
S42.E35.700.071 | DN 700 spessore 7,1 mm
|  | €/m | 550.14 | 40.81%
S42.E35.800.071 | DN 800 spessore 7,1 mm
|  | €/m | 672.68 | 41.25%
S42.E35.900.088 | DN 900 spessore 8,8 mm
|  | €/m | 863.12 | 39.65%
S42.E35.000.088 | DN 1000 spessore 8,8 mm
|  | €/m | 1064.85 | 39.56%
S42.F10 | Fornitura e posa in opera di tubi in PVC (Polivinilcloruro) per condotte di scarico interrate di acqua civili e industriali, giunto a bicchiere con guarnizione elastomerica incorporata, contrassegnata ogni metro con marchio del produttore, diametro, data di produzione e marchio di conformità di prodotto IIP, UNI EN 1401. Fornite in barre da 6 m. Rigidità SN 4 - SDR 41 oppure SN 8 - SDR 34. Nel prezzo sono compresi i raccordi, i pezzi speciali, l'umettazione con apposito lubrificante al silicone della punta e della superficie interna del bicchiere. Le condotte saranno contabilizzate a metro lineare, misurate direttamente in opera secondo le lunghezze effettive delle tubazioni deducendo i manufatti ed i pozzetti. Sono esclusi lo scavo, il rinterro, i rinfianchi e l'eventuale formazione del letto di posa.
S42.F10.441.110 | SN 4 SDR 41, diametro nominale DN 110
|  | €/m | 14.9889 | 32.23%
S42.F10.441.125 | SN 4 SDR 41, diametro nominale DN 125
|  | €/m | 17.0948 | 32.53%
S42.F10.441.160 | SN 4 SDR 41, diametro nominale DN 160
|  | €/m | 23.2438 | 23.93%
S42.F10.441.200 | SN 4 SDR 41, diametro nominale DN 200
|  | €/m | 33.9953 | 19.82%
S42.F10.441.250 | SN 4 SDR 41, diametro nominale DN 250
|  | €/m | 49.5713 | 13.59%
S42.F10.441.315 | SN 4 SDR 41, diametro nominale DN 315
|  | €/m | 74.8432 | 9.979%
S42.F10.441.400 | SN 4 SDR 41, diametro nominale DN 400
|  | €/m | 116.8571 | 7.017%
S42.F10.441.500 | SN 4 SDR 41, diametro nominale DN 500
|  | €/m | 180.882 | 4.937%
S42.F10.834.110 | SN 8 SDR 34, diametro nominale DN 110
|  | €/m | 14.9889 | 32.23%
S42.F10.834.125 | SN 8 SDR 34, diametro nominale DN 125
|  | €/m | 18.6568 | 29.81%
S42.F10.834.160 | SN 8 SDR 34, diametro nominale DN 160
|  | €/m | 26.7308 | 20.81%
S42.F10.834.200 | SN 8 SDR 34, diametro nominale DN 200
|  | €/m | 39.3303 | 17.13%
S42.F10.834.250 | SN 8 SDR 34, diametro nominale DN 250
|  | €/m | 57.0073 | 11.82%
S42.F10.834.315 | SN 8 SDR 34, diametro nominale DN 315
|  | €/m | 88.3732 | 8.451%
S42.F10.834.400 | SN 8 SDR 34, diametro nominale DN 400
|  | €/m | 140.2981 | 5.844%
S42.F10.834.500 | SN 8 SDR 34, diametro nominale DN 500
|  | €/m | 210.813 | 4.236%
S42.F15 | Fornitura e posa in opera di tubi in PVC (Polivinilcloruro) a parete strutturata per condotte di scarico, conformi alle norme UNI EN 13476, con superficie interna liscia, privi di ondulazioni, con giunto a bicchiere incorporato nella barra e guarnizione elastomerica, contrassegnata ogni metro con marchio del produttore, diametro, data di produzione e marchio di conformità di prodotto IIP. Fornite in barre da 6 m. Rigidità SN 16. Sono compresi i raccordi con pezzi speciali, l'umettazione con apposito lubrificante al silicone della punta e della superficie interna del bicchiere. Le condotte saranno contabilizzate a metro lineare, misurate direttamente in opera secondo le lunghezze effettive delle tubazioni deducendo i manufatti ed i pozzetti.
S42.F15.016.200 | diametro esterno 200 mm
|  | €/m | 49.3293 | 13.66%
S42.F15.016.250 | diametro esterno 250 mm
|  | €/m | 70.4823 | 9.559%
S42.F15.016.315 | diametro esterno 315 mm
|  | €/m | 112.5952 | 6.633%
S42.F15.016.400 | diametro esterno 400 mm
|  | €/m | 180.8331 | 4.534%
S42.F15.016.500 | diametro esterno 500 mm
|  | €/m | 291.773 | 3.061%
S42.100 | Fornitura, accatastamento, sfilamento e posa in opera, a qualsiasi altezza e/o profondità, di tubi in polietilene ad alta densità (PEAD) PE 100, con valori minimi di MRS di 10 MPa, atossiche idonee al trasporto di acqua potabile e/o di liquidi alimentari, conformi alle norme UNI 10910 e alle prescrizioni della circolare del Ministero della Sanità n. 102/78, forniti in rotoli o in barre, ad estremità lisce al fine di permettere la saldatura di testa per polifusione, la saldatura per polifusione nel bicchiere, la giunzione a freddo mediante giunto rapido o la giunzione mediante manicotto elettrosaldabile. La tubazione dovrà possedere il marchio di conformità di prodotto IIP e/o equivalente marchio rilasciato da organismo riconosciuto nell'ambito della comunità europea e deve essere formata per estrusione e può essere fornita sia in barre che in rotoli. Sono compresi: la posa anche in presenza di acqua ed il relativo aggottamento, gli eventuali tagli e sfridi, tutte le prove di tenuta, di carico e di laboratorio previste per norma e la produzione dei relativi certificati, il lavaggio e la disinfezione della condotta, la realizzazione del sistema di giunzione tra le tubazioni eseguito mediante manicotti a compressione in polipropilene, o mediante raccorderia elettrosaldabile , o saldatura di testa (polifusione) e la posa in opera di tutti i pezzi speciali in polietilene, sia interrati che all'interno delle camere di manovra, necessari per il raccordo tra le condotte e tra le condotte e le apparecchiature idrauliche. Sono esclusi lo scavo e il rinterro, il rinfianco con sabbia fine ed asciutta, l'eventuale letto di posa, gli apparecchi idraulici. Le condotte saranno contabilizzate a metro lineare, misurate direttamente in opera secondo le lunghezze effettive delle tubazioni deducendo i manufatti ed i pozzetti.
S42.100.010 | Pression de Fonctionnement Admissible PFA 10 (ex PN10)
S42.100.010.050 | diametro nominale 50 mm (spessore = 3,0 mm)
|  | €/m | 10.0249 | 51.85%
S42.100.010.063 | diametro esterno 63 mm (spessore = 3,8 mm)
|  | €/m | 12.4309 | 42.42%
S42.100.010.075 | diametro nominale 75 mm (spessore= 4,5 mm)
|  | €/m | 15.5699 | 34.02%
S42.100.010.090 | diametro nominale 90 mm ( spessore = 5,4 mm)
|  | €/m | 18.0409 | 29.63%
S42.100.010.110 | diametro nominale 110 mm (spessore = 6,6 mm)
|  | €/m | 23.8909 | 22.74%
S42.100.010.125 | diametro nominale 125 mm (spessore = 7,4 mm)
|  | €/m | 30.0278 | 21.41%
S42.100.010.140 | diametro nominale 140 mm (spessore = 8,3 mm)
|  | €/m | 34.5378 | 18.61%
S42.100.010.160 | diametro nominale 160 mm (spessore 9,5 mm)
|  | €/m | 42.7438 | 15.04%
S42.100.010.180 | diametro nominale 180 mm (spessore = 10,7 mm)
|  | €/m | 52.7418 | 12.96%
S42.100.010.200 | diametro nominale 200 mm (spessore =11,9 mm)
|  | €/m | 64.6923 | 12.38%
S42.100.010.225 | diametro nominale 225 mm (spessore 13,4 mm)
|  | €/m | 79.3113 | 10.1%
S42.100.010.250 | diametro nominale 250 mm (spessore 14,8 mm)
|  | €/m | 94.9423 | 8.439%
S42.100.010.280 | diametro nominale 280 mm (spessore 16,6 mm)
|  | €/m | 117.9233 | 7.355%
S42.100.010.315 | diametro nominale 315 mm (spessore 18,7 mm)
|  | €/m | 147.7871 | 6.858%
S42.100.010.355 | diametro nominale 355 mm ( spessore 21,1 mm)
|  | €/m | 184.5381 | 5.492%
S42.100.010.400 | diametro nominale 400 mm (spessore = 23,7)
|  | €/m | 230.523 | 4.713%
S42.100.016 | Pression de Fonctionnement Admissible PFA 16 (ex PN16)
S42.100.016.032 | diametro nominale 32 mm (spessore = 3,0 mm)
|  | €/m | 7.6111 | 58.69%
S42.100.016.040 | diametro nominale 40 mm (spessore = 3,7 mm)
|  | €/m | 8.9421 | 49.95%
S42.100.016.050 | diametro nominale 50 mm (spessore = 4,6 mm)
|  | €/m | 11.5869 | 44.86%
S42.100.016.063 | diametro nominale 63 mm (spessore = 5,8 mm)
|  | €/m | 14.9829 | 35.19%
S42.100.016.075 | diametro nominale 75 mm (spessore = 6,8 mm)
|  | €/m | 19.1119 | 27.72%
S42.100.016.090 | diametro nominale 90 mm (spessore = 8,2 mm)
|  | €/m | 23.4859 | 22.76%
S42.100.016.110 | diametro nominale 110 mm (spessore = 10,0 mm)
|  | €/m | 31.8769 | 17.04%
S42.100.016.125 | diametro nominale 125 mm (spessore = 11,4 mm)
|  | €/m | 40.6538 | 15.81%
S42.100.016.140 | diametro nominale 140 mm (spessore = 12,7 mm)
|  | €/m | 47.0998 | 13.65%
S42.100.016.160 | diametro nominale 160 mm (spessore = 14,6 mm)
|  | €/m | 59.3428 | 10.83%
S42.100.016.180 | diametro nominale 180 mm (spessore = 16,4 mm)
|  | €/m | 73.7958 | 9.263%
S42.100.016.200 | diametro nominale 200 mm (spessore = 18,2 mm)
|  | €/m | 90.6523 | 8.838%
S42.100.016.225 | diametro nominale 225 mm (spessore = 20,5 mm)
|  | €/m | 112.0033 | 7.153%
S42.100.016.250 | diametro nominale 250 mm (spessore = 22,7 mm)
|  | €/m | 135.4333 | 5.916%
S42.100.016.280 | diametro nominale 280 mm (spessore = 25,4 mm)
|  | €/m | 168.4463 | 5.149%
S42.100.016.315 | diametro nominale 315 mm (spessore = 28,6 mm)
|  | €/m | 211.6421 | 4.789%
S42.100.016.355 | diametro nominale 355 mm (sapessore = 32,2 mm)
|  | €/m | 265.2341 | 3.821%
S42.100.016.400 | diametro nominale 400 mm (spessore = 36,3 mm)
|  | €/m | 333.945 | 3.254%
S42.100.025 | Pression de Fonctionnement Admissible PFA 25 (ex PN25)
S42.100.025.032 | diametro nominale 32 mm (spessore 4,4 mm)
|  | €/m | 8.5351 | 52.33%
S42.100.025.040 | diametro nominale 40 mm (spessore 5,5 mm)
|  | €/m | 10.3501 | 43.16%
S42.100.025.050 | diametro nominale 50 mm (spessore 6,9 mm)
|  | €/m | 13.8859 | 37.43%
S42.100.025.063 | diametro nominale 63 mm (spessore 8,6 mm)
|  | €/m | 18.5579 | 28.41%
S42.100.025.075 | pndiametro nominale 75 mm (spessore 10,3 mm)
|  | €/m | 24.6779 | 21.47%
S42.100.025.090 | diametro nominale 90 mm (spessore 12,3 mm)
|  | €/m | 30.5809 | 17.48%
S42.100.025.110 | diametro nominale 110 mm (spessore 15,1 mm)
|  | €/m | 42.8219 | 12.68%
S42.100.025.125 | diametro nominale 125 mm (spessore 17,1 mm)
|  | €/m | 54.4588 | 11.81%
S42.100.025.140 | diametro nominale 140 mm (spessore 19,2 mm)
|  | €/m | 64.0178 | 10.04%
S42.100.025.160 | diametro nominale 160 mm (spessore 21,9 mm)
|  | €/m | 80.9358 | 7.943%
S42.100.025.180 | diametro nominale 180 mm (spessore 24,6 mm)
|  | €/m | 101.1198 | 6.76%
S42.100.025.200 | diametro nominale 200 mm (spessore 27,4 mm)
|  | €/m | 124.6423 | 6.428%
S42.100.025.225 | diametro nominale 225 mm (spessore 30,8 mm)
|  | €/m | 154.8043 | 5.175%
S42.100.025.250 | diametro nominale 250 mm (spessore 34,2 mm)
|  | €/m | 188.7283 | 4.245%
S42.100.025.280 | diametro nominale 280 mm (spessore 38,3 mm)
|  | €/m | 235.3593 | 3.685%
S42.100.025.315 | diametro nominale 315 mm (spessore 43,1 mm)
|  | €/m | 296.3971 | 3.419%
S42.100.025.355 | diametro nominale 355 mm (spessore 48,5 mm)
|  | €/m | 372.2531 | 2.722%
S42.100.025.400 | diametro nominale 400 mm (spessore 54,7)
|  | €/m | 470.07 | 2.311%
S42.G20 | Infilaggio di tubazioni in PEAD, di qualsiasi PFA (ex PN) in tubi guaina di qualsiasi materiale (cemento, PVC, fibrocemento, acciaio, PEAD, altro) e di qualsiasi diametro, anche attraverso pozzetti e/o manufatti che li dovessero intersecare, già in opera o messi in opera ad arte. Infilaggio tubazioni eseguito con qualsiasi mezzo, a mano e/o con l’ausilio di mezzi meccanici quali tiraforti, argani, escavatore. Nel prezzo sono altresì inclusi tutti gli oneri per la formazione delle sedi di infilaggio, della rottura dei tubi guaina nei punti di passaggio più difficoltosi e del loro successivo ripristino, della fornitura e posa , anche a perdere, di eventuali selle scorrevoli, sostegni, appoggi, ecc., di qualsiasi materiale esse siano, atte a facilitare lo sfilamento delle condotte nei tubi guaina, della formazione degli ancoraggi per l’aggancio del traino e quanto altro necessario, nulla escluso, per dare l’opera perfettamente eseguita e funzionante.
S42.G20.005 | fino al dn 63
|  | €/m | 6.5455 | 94.67%
S42.G20.010 | dn 75 ÷ 110
|  | €/m | 8.1819 | 94.67%
S42.G20.015 | dn 125 ÷ 160
|  | €/m | 10.6365 | 94.67%
S42.G20.020 | dal dn 180 al dn 250
|  | €/m | 13.9093 | 94.67%
S42.G30 | Fornitura e posa di tubazione in polietilene alta densità (PEAD) a parete liscia solida per condotte di scarico interrate non in pressione, conforme alla norma UNI EN 12666-1, di colore nero con banda marrone coestruse sulla superficie esterna. La barre devono riportare in marcatura sulla superficie esterna tutte le informazioni previste dalla norma di riferimento. Classe di rigidità SN 4 o SN 8 misurata secondo EN ISO 9969. Barre dotate di apposito bicchiere di giunzione saldato su una testata della barra con diametro esterno pari al diametro della tubazione, oppure con apposito bicchiere di giunzione integrato con diametro esterno pari al diametro della tubazione, oppure di manicotto di giunzione e di apposita guarnizione elastometrica di tenuta EPDM realizzata in conformità alla norma europea EN 681-1. Compresi raccordi e pezzi speciali, misurato per ml in asse della condotta. Sono esclusi lo scavo e il rinterro, i rinfianchi e l'eventuale letto di posa.
S42.G30.004 | Rigidità SN4 (4 KN/m²) - SDR 26
S42.G30.004.160 | dn 160
|  | €/m | 35.6283 | 18.91%
S42.G30.004.200 | dn 200
|  | €/m | 50.0783 | 13.45%
S42.G30.004.250 | dn 250
|  | €/m | 74.4033 | 9.056%
S42.G30.004.315 | dn 315
|  | €/m | 115.1276 | 7.122%
S42.G30.004.400 | dn 400
|  | €/m | 179.571 | 4.973%
S42.G30.004.500 | dn 500
|  | €/m | 288.4085 | 3.096%
S42.G30.004.630 | dn 630
|  | €/m | 453.4519 | 2.131%
S42.G30.004.800 | dn 800
|  | €/m | 723.0769 | 1.336%
S42.G30.004.1000 | dn 1000
|  | €/m | 1125.6227 | 1.093%
S42.G30.004 | Rigidità SN8 (8 KN/m²) - SDR 21
S42.G30.008.160 | dn 160
|  | €/m | 36.5189 | 19.67%
S42.G30.008.200 | dn 200
|  | €/m | 59.8658 | 11.25%
S42.G30.008.250 | dn 250
|  | €/m | 89.3408 | 7.542%
S42.G30.008.315 | dn 315
|  | €/m | 138.9026 | 5.903%
S42.G30.008.400 | dn 400
|  | €/m | 179.571 | 4.973%
S42.G30.008.500 | dn 500
|  | €/m | 352.3335 | 2.535%
S42.G30.008.630 | dn 630
|  | €/m | 554.8894 | 1.741%
S42.G30.008.800 | dn 800
|  | €/m | 888.7144 | 1.087%
S42.G30.008.1000 | dn 1000
|  | €/m | 1386.2102 | 0.8873%
S42.016 | Fornitura, sfilamento e posa in opera di tubi in resine termoindurenti rinforzate con fibre di vetro (PRFV), conformi alle norme UNI 336 - classe A - tubi monoparete rinforzati con fibre di vetro fabbricati su mandrino per avvolgimento di fili, provvisti di strato interno dello spessore minimo di 1,3 mm, strato meccanico resistente di spessore variabile costituito da filamenti impregnati di resina senza aggiunta di inerti, strato esterno dello spessore non inferiore a 0,2 mm e privo di fibre affioranti, forniti in barre di lunghezza compresa tra i 6 ed i 12 m, provvisti di giunto a bicchiere ed anello/i elastomerico/i, con estremità per giunto Maschio/Bicchiere con doppio O-ring di tenuta e nipplo di prova. Nel prezzo è compreso l’eventuale raccordo con i pezzi speciali, questi già compresi nel prezzo al metro lineare, tutti gli altri oneri per la perfetta messa in opera della tubazione. Sono esclusi lo scavo e i rinterri, i rinfianchi e l'eventuale letto di posa.
S42.016.025 | CLASSE A - PN16 - Rigidità trasversale SN 2500 N/m²
S42.016.025.150 | dn 150
|  | €/m | 55.0815 | 13.85%
S42.016.025.200 | dn 200
|  | €/m | 67.6093 | 13.45%
S42.016.025.250 | dn 250
|  | €/m | 73.2743 | 12.41%
S42.016.025.300 | dn 300
|  | €/m | 99.4368 | 10.32%
S42.016.025.350 | dn 350
|  | €/m | 116.1788 | 8.837%
S42.016.025.400 | dn 400
|  | €/m | 133.9597 | 8.209%
S42.016.025.450 | dn 450
|  | €/m | 170.5062 | 7.14%
S42.016.025.500 | dn 500
|  | €/m | 193.4742 | 6.292%
S42.016.025.600 | dn 600
|  | €/m | 246.1361 | 5.243%
S42.016.025.700 | dn 700
|  | €/m | 301.7191 | 4.277%
S42.016.025.800 | dn 800
|  | €/m | 384.7956 | 3.659%
S42.016.050 | CLASSE A - PN16 - Rigidità trasversale SN 5000 N/m²
S42.016.050.150 | dn 150
|  | €/m | 55.4225 | 13.76%
S42.016.050.200 | dn 200
|  | €/m | 69.6663 | 13.05%
S42.016.050.250 | dn 250
|  | €/m | 78.6973 | 11.55%
S42.016.050.300 | dn 300
|  | €/m | 104.5298 | 9.821%
S42.016.050.350 | dn 350
|  | €/m | 123.6148 | 8.305%
S42.016.050.400 | dn 400
|  | €/m | 148.5457 | 7.403%
S42.016.050.450 | dn 450
|  | €/m | 181.0992 | 6.722%
S42.016.050.500 | dn 500
|  | €/m | 214.3302 | 5.68%
S42.016.050.600 | dn 600
|  | €/m | 276.1661 | 4.673%
S42.016.050.700 | dn 700
|  | €/m | 338.7121 | 3.81%
S42.016.050.800 | dn 800
|  | €/m | 422.4816 | 3.333%
S42.016.100 | CLASSE A - PN16 - Rigidità trasversale SN 10000 N/m²
S42.016.100.150 | dn 150
|  | €/m | 55.7635 | 13.68%
S42.016.100.200 | dn 200
|  | €/m | 71.7123 | 12.68%
S42.016.100.250 | dn 250
|  | €/m | 91.2483 | 9.962%
S42.016.100.300 | dn 300
|  | €/m | 119.0718 | 8.622%
P42.016.100.350 | dn 350
|  | €/m | 144.3278 | 7.113%
S42.016.100.400 | dn 400
|  | €/m | 170.6007 | 6.446%
S42.016.100.450 | dn 450
|  | €/m | 210.8102 | 5.775%
S42.016.100.500 | dn 500
|  | €/m | 249.1012 | 4.887%
S42.016.100.600 | dn 600
|  | €/m | 313.8191 | 4.112%
S42.016.100.700 | dn 700
|  | €/m | 412.7311 | 3.127%
S42.016.100.800 | dn 800
|  | €/m | 422.4816 | 3.333%
S42.025.025 | CLASSE A - PN25 - Rigidità trasversale SN 2500 N/m²
S42.025.025.150 | dn 150
|  | €/m | 63.1445 | 12.08%
S42.025.025.200 | dn 200
|  | €/m | 74.6823 | 12.17%
S42.025.025.250 | dn 250
|  | €/m | 93.5583 | 9.716%
S42.025.025.300 | dn 300
|  | €/m | 122.7898 | 8.361%
S42.025.025.350 | dn 350
|  | €/m | 147.2978 | 6.97%
S42.025.025.400 | dn 400
|  | €/m | 177.0027 | 6.213%
S42.025.025.450 | dn 450
|  | €/m | 218.3672 | 5.575%
S42.025.025.500 | dn 500
|  | €/m | 255.8442 | 4.758%
S42.025.025.600 | dn 600
|  | €/m | 332.2331 | 3.884%
S42.025.025.700 | dn 700
|  | €/m | 414.5461 | 3.113%
S42.025.025.800 | dn 800
|  | €/m | 507.1706 | 2.776%
S42.025.050 | CLASSE A - PN25 - Rigidità trasversale SN 5000 N/m²
S42.025.050.150 | dn 150
|  | €/m | 63.4965 | 12.01%
S42.025.050.200 | dn 200
|  | €/m | 75.0343 | 12.11%
S42.025.050.250 | dn 250
|  | €/m | 93.8993 | 9.681%
S42.025.050.300 | dn 300
|  | €/m | 123.1308 | 8.338%
S42.025.050.350 | dn 350
|  | €/m | 147.6388 | 6.954%
S42.025.050.400 | dn 400
|  | €/m | 178.0917 | 6.175%
S42.025.050.450 | dn 450
|  | €/m | 226.0452 | 5.385%
S42.025.050.500 | dn 500
|  | €/m | 262.9942 | 4.629%
S42.025.050.600 | dn 600
|  | €/m | 348.0731 | 3.707%
S42.025.050.700 | dn 700
|  | €/m | 418.0111 | 3.087%
S42.025.050.800 | dn 800
|  | €/m | 514.2876 | 2.738%
S42.025.100 | CLASSE A - PN25 - Rigidità trasversale SN 10000 N/m²
S42.025.100.150 | dn 150
|  | €/m | 63.8375 | 11.95%
S42.025.100.200 | dn 200
|  | €/m | 75.3753 | 12.06%
S42.025.100.250 | dn 250
|  | €/m | 94.2403 | 9.646%
S42.025.100.300 | dn 300
|  | €/m | 123.4718 | 8.315%
S42.025.100.350 | dn 350
|  | €/m | 147.9798 | 6.938%
S42.025.100.400 | dn 400
|  | €/m | 179.1587 | 6.138%
S42.025.100.450 | dn 450
|  | €/m | 221.6232 | 5.493%
S42.025.100.500 | dn 500
|  | €/m | 270.1222 | 4.507%
S42.025.100.600 | dn 600
|  | €/m | 334.5761 | 3.857%
S42.025.100.700 | dn 700
|  | €/m | 421.4761 | 3.062%
S42.025.100.800 | dn 800
|  | €/m | 521.3826 | 2.701%
S42.J10
S42.J10.000 | Fornitura e posa in opera di nastro di avvertimento in colore blu con scritta "tubo acquedotto" o simile, in bobine da 250 metri, spessore 0,1 mm, da posare sopra il tubo.
|  | €/m | 0.80616 | 85%
S42.J20
S42.J20.000 | Fornitura e posa di cavo di segnalazione di tubazioni non metalliche, tipo unipolare N1W-K 1x6 mmq da posare a fondo, comprese le giunzioni con morsetti ed ogni onere per dare l’opera finita.
|  | €/m | 1.9494 | 80%
S42.J30 | Coronamento tubazioni
S42.J30.010 | Rinfianco, allettamento o coronamento con sabbia o sabbiella, eseguito a macchina, nell'adeguata granulometria esente da pietre e radici, di tubazioni, pozzi o pozzetti compreso gli oneri necessari per una corretta stabilizzazione del materiale con piastre vibranti e eventuali apporti di materiali. Misurato per il volume effettivamente posato.
|  | €/m³ | 45.3786 | 12.82%
S42.J30.020 | Rinfianco, allettamento o coronamento con sabbia o sabbiella, eseguito a mano, nell'adeguata granulometria esente da pietre e radici, di tubazioni, pozzi o pozzetti compreso gli oneri necessari per una corretta stabilizzazione del materiale con piastre vibranti e eventuali apporti di materiali. Misurato per il volume effettivamente posato.
|  | €/m³ | 74.836 | 49.75%
S42.K10 | Fornitura e posa in opera di giunto flessibile di dilatazione ed antivibrante in gomma neoprene con inserti tessili in nylon, PN 16, comprese le giunzioni a flange dimensionate e forate secondo norme UNI; nel prezzo sono compresi i dadi, i bulloni ed ogni altro onere relativo.
S42.K10.000 | dn 40
|  | €/cad | 169.2378 | 30%
S42.K10.010 | dn 50
|  | €/cad | 182.327 | 30%
S42.K10.015 | dn 65
|  | €/cad | 199.5163 | 30%
S42.K10.020 | dn 80
|  | €/cad | 226.3508 | 30%
S42.K10.025 | dn 100
|  | €/cad | 324.0537 | 30%
S42.K10.030 | dn 125
|  | €/cad | 421.7465 | 30%
S42.K10.035 | dn 150
|  | €/cad | 491.2415 | 30%
S42.K10.040 | dn 200
|  | €/cad | 575.1685 | 30%
S42.K10.045 | dn 250
|  | €/cad | 805.6398 | 30%
S42.K10.050 | dn 300
|  | €/cad | 1032.6978 | 30%
S42.K15 | Fornitura e posa in opera di giunto di dilatazione assiale PN 16, costituito da un corpo a soffietto in acciaio inossidabile e da flange d’attacco dimensionate e forate secondo le norme UNI; nel prezzo sono comprese le controflange fissate alla tubazione, i dadi e bulloni, le guarnizioni di tenuta, le prove di tenuta e tutti gli oneri per dare l’apparecchio installato a perfetta regola d'arte.
S42.K15.005 | dn 40
|  | €/cad | 295.3947 | 30%
S42.K15.010 | dn 50
|  | €/cad | 347.4545 | 30%
S42.K15.015 | dn 65
|  | €/cad | 407.9705 | 30%
S42.K15.020 | dn 80
|  | €/cad | 567.5835 | 30%
S42.K15.025 | dn 100
|  | €/cad | 760.8678 | 30%
S42.K15.030 | dn 125
|  | €/cad | 909.544 | 30%
S42.K15.035 | dn 150
|  | €/cad | 1079.4582 | 30%
S42.K15.040 | dn 200
|  | €/cad | 1537.787 | 30%
S42.K15.045 | dn 250
|  | €/cad | 1858.981 | 30%
S42.K15.050 | dn 300
|  | €/cad | 1184.039 | 30%
S42.K20 | Fornitura e posa in opera di giunto flessibile di dilatazione ed antivibrante in gomma neoprene con inserti tessili in nylon, PN 16, comprese le giunzioni a flange dimensionate e forate secondo norme UNI; nel prezzo sono compresi i dadi, i bulloni in accioa inox, le prove di tenuta, ed ogni altro onere per dare il componente installato a perfetta regola d'arte.
S42.K20.005 | dn 100
|  | €/cad | 337.061 | 30%
S42.K20.010 | dn 125
|  | €/cad | 371.1422 | 30%
S42.K20.015 | dn 150
|  | €/cad | 477.5987 | 30%
S42.K20.020 | dn 200
|  | €/cad | 636.9043 | 30%
S42.K20.025 | dn 250
|  | €/cad | 817.4067 | 30%
S42.K20.030 | dn 300
|  | €/cad | 992.9072 | 30%
S42.K25 | Fornitura e posa in opera di giunto adattatore, costruito in neoprene con inserti tessili in nylon, comprese le giunzioni a flange, esecuzione in PN 16, le prove di tenuta ed ogni altro onere per dare il componente installato a perfetta regola d'arte.
S42.K25.005 | dn 2''
|  | €/cad | 142.1573 | 30%
S42.K25.010 | dn 2'' 1/2
|  | €/cad | 170.5908 | 30%
S42.K25.015 | dn 3 ''
|  | €/cad | 227.4475 | 30%
S42.K25.020 | dn 4"
|  | €/cad | 294.5543 | 30%
S42.K25.025 | dn 5 ''
|  | €/cad | 348.5615 | 30%
S42.K25.030 | dn 6"
|  | €/cad | 446.367 | 30%
S42.K25.035 | dn 8 ''
|  | €/cad | 511.7415 | 30%
S42.K30 | Fornitura e posa in opera di limitatore di portata in ghisa G 20 UNI 5007/69 con rondella modulante in speciale mescola di gomma sintetica antiusura ed antinvecchiante con sede in ottone OTS3 UNI 6139 lavorata di precisione secondo un profilo "Venturi", coperchietto di trattenuta della rondella in acciaio Aq 40 grezzo o zincato o cadmiato UNI 3597, trattato con antiruggine e vernice esterna nitrosintetica, modello a tronchetto biflangiato, esecuzione PN 16, nel prezzo sono comprese le controflange fissate alla tubazione, i dadi e bulloni, le guarnizioni di tenuta, le prove di tenuta, e tutti gli oneri per dare l’apparecchio perfettamente funzionante;
S42.K30.005 | dn 80 - portata min. 2 - max 15 l/sec
|  | €/cad | 478.7775 | 30%
S42.K30.010 | dn 100 - portata min. 2 - max 22 l/sec
|  | €/cad | 553.8178 | 30%
S42.K30.015 | dn 125 - portata min. 3 - max 22 l/sec
|  | €/cad | 670.555 | 30%
S42.K30.020 | dn 150 - portata min. 3 - max 30 l/sec
|  | €/cad | 759.5148 | 30%
S42.K30.025 | dn 200 - portata min. 16 - max 50 l/sec
|  | €/cad | 1050.6557 | 30%
S42.K35 | Fornitura e posa in opera di raccoglitore di impurità di ghisa con corpo ad Y, esecuzione PN16, elemento filtrante in ottone o in acciaio inox, fornito con attacchi flangiati UNI, comprese le controflange fissate alla tubazione, i dadi e bulloni, le guarnizioni di tenuta, le prove di tenuta ed ogni altro onere relativo.
S42.K35.005 | dn 40
|  | €/cad | 86.8585 | 30%
S42.K35.010 | dn 50
|  | €/cad | 96.0835 | 30%
S42.K35.015 | dn 65
|  | €/cad | 126.977 | 30%
S42.K35.020 | dn 80
|  | €/cad | 165.4965 | 30%
S42.K35.025 | dn 100
|  | €/cad | 225.1413 | 30%
S42.K35.030 | dn 125
|  | €/cad | 320.0152 | 30%
S42.K35.035 | dn 150
|  | €/cad | 437.593 | 30%
S42.K35.040 | dn 200
|  | €/cad | 705.61 | 30%
S42.K35.045 | dn 250
|  | €/cad | 1289.368 | 30%
S42.K40 | Fornitura e posa di raccoglitore d’impurità in acciaio PN 40; corpo e coperchio imbullonato in acciaio /fuso, cestello filtrante di lastra acciaio INOX 18/8. Flange forate, lavorate e dimensionate secondo le norme UNI 2223 - PN 40, comprensivo di bulloneria in acciaio inox, guarnizioni, raccordi, prove di tenuta ed ogni altro onere per dare il componente posato in opera a perfetta regola d'arte.
S42.K40.005 | dn 50 mm
|  | €/cad | 91.676 | 30%
S42.K40.010 | dn 65 mm
|  | €/cad | 121.2062 | 30%
S42.K40.015 | dn 80 mm
|  | €/cad | 158.0037 | 30%
S42.K40.020 | dn 100 mm
|  | €/cad | 214.6658 | 30%
S42.K40.025 | dn 125 mm
|  | €/cad | 305.1425 | 30%
S42.K40.030 | dn 150 mm
|  | €/cad | 417.9028 | 30%
S42.K45 | Fornitura e posa in opera di sfiatatoio a doppio effetto, con corpo in materiale plastico o metallico, guarnizione dinamica a perfetta tenuta, orifizio e tappo automatico con galleggiante in schiuma di plastica, conchiglia cinetica e base in metallo; nel prezzo sono comprese le controflange, le prove di tenuta, la fornitura e posa in opera di tutti i pezzi speciali per il collegamento dello sfiato alla tubazione, ed ogni altro onere per dare il componente installato a perfetta regola d'arte.
S42.K45.005 | pn 10 - dn 2" - corpo in plastica
|  | €/cad | 291.4075 | 30%
S42.K45.010 | pn 16 - dn 2" - corpo in metallo
|  | €/cad | 286.4055 | 30%
S42.K50 | Fornitura e posa di sfiatatoio automatico di bronzo
S42.K50.000 | Fornitura e posa di sfiatatoio automatico di bronzo con sfera di gomma rivestita in neoprene ed attacco a perno filettato, valvolina con stillicidio, per pressioni di esercizio fino a 16 atmosfere, nel prezzo sono compresi le prove di tenuta, la fornitura e posa in opera di tutti i pezzi speciali necessari al collegamento dello sfiato alla tubazione a perfetta regola d'arte.
|  | €/cad | 174.578 | 30%
S42.K55 | Fornitura e posa di sfiatatoio tipo ROMA PN 10, costruito in bronzo, con rubinetto a maschio passante a tre vie, sfera di legno con rivestimento in neoprene, attacco a perno filettato; nel prezzo sono compresi le prove di tenuta, la fornitura e posa in opera di tutti i pezzi speciali necessari al collegamento dello sfiato alla tubazione a perfetta regola d'arte.
S42.K55.005 | dn 1"
|  | €/cad | 51.783 | 30%
S42.K55.010 | dn 1"1/4
|  | €/cad | 54.4275 | 30%
S42.K60 | Fornitura e posa di sfiatatoio cinetico, guarnizione dinamica a perfetta tenuta, orifizio e tappo automatico con galleggiante in schiuma di plastica, conchiglia cinetica e base in metallo; nel prezzo sono compresi le prove di tenuta, la fornitura e posa in opera di tutti i pezzi speciali necessari al collegamento dello sfiato alla tubazione a perfetta regola d'arte.
S42.K60.005 | corpo in plastica - pn 10 - dn 2"
|  | €/cad | 195.5905 | 30%
S42.K60.010 | corpo in plastica - pn 16 - dn 2"
|  | €/cad | 243.7347 | 30%
S42.K65.000 | Fornitura e posa in opera di sfiato automatico tipo cotrone, con rubinetto a 3 vie, corpo in ghisa, valvola di bronzo, sfera galleggiante di lamiera d’acciaio inox. Idoneo per pressioni di esercizio fino a 16 bar, attacco a flangia secondo tabelle UNI, bulloneria in acciaio inox, guarnizioni e prove di tenuta comprese. DN 50 mm.
|  | €/cad | 113.7237 | 30%
S42.K70.000 | Fornitura e posa in opera di valvola di sfiato e rientro dell’aria realizzata interamente con materiale plastico, disponibile in un’unica esecuzione con attacco filettato maschio. Idoneo per pressioni di esercizio fino a 16 bar, compresi le prove di tenuta ed ogni onere per dare l’opera finita a regola d’arte. DN 50 mm.
|  | €/cad | 142.1573 | 30%
S42.L10.000 | Provvista e posa in opera di pezzi speciali tubolari in acciaio di qualsiasi forma e dimensione, comprese le guarnizioni e la bulloneria in acciaio zincato, le giunzioni con tutti i materiali necessari, il necessario rivestimento ed eventuali catramature e la verniciatura epossidica ove richiesta; da collocarsi all’interno delle camere di manovra, di pozzetti, partitori, ed opere d’arte varie; il tutto comprensivo delle prove di tenuta e di ogni onere per dare i pezzi speciali perfettamente in opera e le apparecchiature collegate.
|  | €/Kg | 7.382 | 30%
S42.L20.000 | Zincatura di pezzi speciali tubolari in acciaio di qualsiasi forma e dimensione, comprese le guarnizioni e la bulloneria in acciaio zincato; da collocarsi all’interno delle camere di manovra, di pozzetti, partitori, ed opere d’arte varie; il tutto comprensivo di ogni onere per dare i pezzi speciali perfettamente in opera e le apparecchiature collegate.
|  | €/Kg | 1.4791 | 30%
S42.L30.000 | Provvista e posa in opera di pezzi speciali tubolari in acciaio inox AISI 304 di qualsiasi forma e dimensione, comprese le guarnizioni, le rondelle e la bulloneria in acciaio zincato, le giunzioni con tutti i materiali necessari, il necessario rivestimento ed eventuali catramature e la verniciatura epossidica ove richiesta; da collocarsi all’interno delle camere di manovra, di pozzetti, partitori, ed opere d’arte varie; il tutto comprensivo delle prove di tenutadi ogni onere per dare i pezzi speciali perfettamente in opera e le apparecchiature collegate.
|  | €/Kg | 13.6581 | 30%
S42.M10 | Fornitura e posa in opera di tubo aeratore in ghisa con filtro in rete di ottone e completo di viti di fissaggio ed ogni accessorio per darlo in opera perfettamente posato (altezza = 1,20 m)
S42.M10.005 | dn 80 mm
|  | €/cad | 162.6265 | 30%
S42.M10.010 | Fornitura e posa in opera di tubo aeratore in ghisa con filtro in rete di ottone e completo di viti di fissaggio ed ogni accessorio per darlo in opera perfettamente posato; (altezza = 1,20 m).
S42.M10.015 | dn 100 mm
|  | €/cad | 187.083 | 30%
S42.M10.015 | dn 125 mm
|  | €/cad | 227.4475 | 30%
S42.M10.020 | dn 150 mm
|  | €/cad | 255.881 | 30%
S42.M15 | Fornitura di raccordi o giunti di transizione PE/ACC, siano essi ridotti, a gomito, filettati e non, per il collegamento tra la tubazione in PE/a.d. ed i pezzi speciali in acciaio, da collocarsi all’interno di camere di manovra, partitori, pozzetti ed opere d’arte varie. Comprensivi di guarnizioni, bulloneria in acciaio inox, ghiere, anelli di serraggio, bussole, oring, cartelle, prove di tenuta, ed ogni altro onere per dare il componente installato a perfetta regola d'arte.
S42.M15.005 | dn 40-50 mm ad acciaio dn 40 mm
|  | €/cad | 11.3673 | 30%
S42.M15.010 | dn 63 mm ad acciaio dn 50 mm
|  | €/cad | 14.2167 | 30%
S42.M15.015 | dn 75 mm ad acciaio dn 65 mm
|  | €/cad | 18.7677 | 30%
S42.M15.020 | dn 90 mm e acciaio dn 80 mm
|  | €/cad | 21.607 | 30%
S42.M15.025 | dn 110 mm ad acciaio dn 100 mm
|  | €/cad | 31.283 | 30%
S42.M15.030 | dn 125 mm ad acciaio dn 100 mm
|  | €/cad | 34.1223 | 30%
S42.M15.035 | dn 140 mm ad acciaio dn 125-100 mm
|  | €/cad | 38.663 | 30%
S42.M15.040 | dn 160 mm ad acciaio dn 150 mm
|  | €/cad | 73.9128 | 30%
S42.M15.045 | dn 180 mm ad acciaio dn 150 mm
|  | €/cad | 82.4407 | 30%
S42.M15.050 | dn 200 mm ad acciaio dn 200 mm
|  | €/cad | 90.9892 | 30%
S42.N10 | Valvole a farfalla in ghisa
S42.N10.005 | tipo LUG - comando a leva - PN16
Fornitura e posa di valvola a farfalla in ghisa GS400 tipo LUG, pressione di esercizio PN16,con comando a leva di manovra dentellata in ghisa a 10 posizioni lucchettabile e collaudata secondo ISO 5208, per montaggio tra flange UNI EN 1092-1, rivestimento con polveri epossidiche, disco in ghisa GS400 a forma sferica guidata da millerighe rivestito in polyammide, orecchie di centraggio passanti o filettate, asse monoblocco antiespulsione in acciaio inox, guarnizione di tenuta in gomma a coda di rondine e scanalatura in elastomero EPDM conforme al DM n.174 del 06/04/2004, con accessori, temperatura di esercizio da -5° a +100 °C.. Nel costo restano esclusi gli oneri per le controflange della tubazione. Compresi il trasporto, scarico a piè d'opera, pulizia delle superfici di assemblaggio, serraggio dei bulloni, posa in sito delle guarnizioni, prove idrauliche ed ogni altro onere per dare il componente piazzato a perfetta regola d'arte.
S42.N10.005.050 | dn 50
|  | €/cad | 147.3194 | 16.37%
S42.N10.005.065 | dn 65
|  | €/cad | 168.5446 | 21.68%
S42.N10.005.080 | dn 80
|  | €/cad | 199.9417 | 21.2%
S42.N10.005.100 | dn 100
|  | €/cad | 239.0417 | 17.73%
S42.N10.005.125 | dn 125
|  | €/cad | 289.4168 | 18.94%
S42.N10.005.150 | dn 150
|  | €/cad | 334.1391 | 21.87%
S42.N10.005.200 | dn 200
|  | €/cad | 564.0114 | 16.2%
S42.N10.005.250 | dn 250
|  | €/cad | 939.0085 | 10.35%
S42.N10.005.300 | dn 300
|  | €/cad | 1142.3337 | 9.597%
S42.N10.010 | tipo LUG - riduttore manuale - PN16
Fornitura e posa di valvola a farfalla in ghisa GS400 tipo LUG, pressione di esercizio PN16, con riduttore manuale a volantino con indicatore micrometrico, per montaggio tra flange UNI EN 1092-1, rivestimento con polveri epossidiche, disco in ghisa GS400 a forma sferica guidata da millerighe rivestito in polyammide, orecchie di centraggio passanti o filettate, asse monoblocco antiespulsione in acciaio inox, guarnizione di tenuta in gomma a coda di rondine e scanalatura in elastomero EPDM conforme al DM n.174 del 06/04/2004, con accessori, temperatura di esercizio da -5° a +100 °C.. Nel costo restano esclusi gli oneri per le controflange della tubazione. Compresi il trasporto, scarico a piè d'opera, pulizia delle superfici di assemblaggio, serraggio dei bulloni, posa in sito delle guarnizioni, prove idrauliche ed ogni altro onere per dare il componente piazzato a perfetta regola d'arte.
S42.N10.010.050 | dn 50
|  | €/cad | 328.4723 | 5.563%
S42.N10.010.065 | dn 65
|  | €/cad | 334.3194 | 7.214%
S42.N10.010.080 | dn 80
|  | €/cad | 404.5446 | 9.034%
S42.N10.010.100 | dn 100
|  | €/cad | 457.5417 | 9.265%
S42.N10.010.125 | dn 125
|  | €/cad | 498.6197 | 9.821%
S42.N10.010.150 | dn 150
|  | €/cad | 548.264 | 11.06%
S42.N10.010.200 | dn 200
|  | €/cad | 759.7362 | 10.39%
S42.N10.010.250 | dn 250
|  | €/cad | 1190.7614 | 7.673%
S42.N10.010.300 | dn 300
|  | €/cad | 1467.7837 | 7.469%
S42.N10.015 | tipo WAFER - comando a leva - PN16
Fornitura e posa di valvola a farfalla in ghisa GS400 tipo WAFER, pressione di esercizio PN16,con comando a leva di manovra dentellata in ghisa a 10 posizioni lucchettabile e collaudata secondo ISO 5208, per montaggio tra flange UNI EN 1092-1, rivestimento con polveri epossidiche, disco in ghisa GS400 a forma sferica guidata da millerighe rivestito in polyammide, orecchie di centraggio passanti o filettate, asse monoblocco antiespulsione in acciaio inox, guarnizione di tenuta in gomma a coda di rondine e scanalatura in elastomero EPDM conforme al DM n.174 del 06/04/2004, con accessori, temperatura di esercizio da -5° a +100 °C.. Nel costo restano esclusi gli oneri per le controflange della tubazione. Compresi il trasporto, scarico a piè d'opera, pulizia delle superfici di assemblaggio, serraggio dei bulloni, posa in sito delle guarnizioni, prove idrauliche ed ogni altro onere per dare il componente piazzato a perfetta regola d'arte.
S42.N10.015.050 | dn 50
|  | €/cad | 130.8194 | 18.44%
S42.N10.015.065 | dn 65
|  | €/cad | 148.7446 | 24.57%
S42.N10.015.080 | dn 80
|  | €/cad | 174.6417 | 24.27%
S42.N10.015.100 | dn 100
|  | €/cad | 209.9697 | 23.32%
S42.N10.015.125 | dn 125
|  | €/cad | 251.4668 | 21.8%
S42.N10.015.150 | dn 150
|  | €/cad | 290.4391 | 25.17%
S42.N10.015.200 | dn 200
|  | €/cad | 461.6614 | 19.79%
S42.N10.015.250 | dn 250
|  | €/cad | 780.3085 | 12.46%
S42.N10.015.300 | dn 300
|  | €/cad | 941.0837 | 11.65%
S42.N10.020 | tipo WAFER - riduttore manuale - PN16
Fornitura e posa di valvola a farfalla in ghisa GS400 tipo WAFER, pressione di esercizio PN16, con riduttore manuale a volantino con indicatore micrometrico, per montaggio tra flange UNI EN 1092-1, rivestimento con polveri epossidiche, disco in ghisa GS400 a forma sferica guidata da millerighe rivestito in polyammide, orecchie di centraggio passanti o filettate, asse monoblocco antiespulsione in acciaio inox, guarnizione di tenuta in gomma a coda di rondine e scanalatura in elastomero EPDM conforme al DM n.174 del 06/04/2004, con accessori, temperatura di esercizio da -5° a +100 °C.. Nel costo restano esclusi gli oneri per le controflange della tubazione. Compresi il trasporto, scarico a piè d'opera, pulizia delle superfici di assemblaggio, serraggio dei bulloni, posa in sito delle guarnizioni, prove idrauliche ed ogni altro onere per dare il componente piazzato a perfetta regola d'arte.
S42.N10.020.050 | dn 50
|  | €/cad | 298.7723 | 6.116%
S42.N10.020.065 | dn 65
|  | €/cad | 314.5194 | 7.669%
S42.N10.020.080 | dn 80
|  | €/cad | 351.6446 | 10.39%
S42.N10.020.100 | dn 100
|  | €/cad | 397.7417 | 10.66%
S42.N10.020.125 | dn 125
|  | €/cad | 434.2197 | 11.28%
S42.N10.020.150 | dn 150
|  | €/cad | 485.014 | 12.51%
S42.N10.020.200 | dn 200
|  | €/cad | 651.6362 | 12.11%
S42.N10.020.250 | dn 250
|  | €/cad | 1019.4114 | 8.962%
S42.N10.020.300 | dn 300
|  | €/cad | 1154.9837 | 9.492%
S42.N15 | Saracinesche in ghisa sferoidale
S42.N15.005 | corpo ovale - PFA 16 (ex PN16) = 1,6 Mpa
Fornitura e posa in opera di saracinesca a corpo ovale e vite interna, con corpo e coperchio di ghisa sferoidale GS 400, pressione nominale PFA 16 (ex PN16) pari a 1,6 MPa, pressione di prova ed esercizio a norma UNI 1284, con rivestimento epossidico atossico alimentare conforme DM n.174 del 06/04/2004, con cuneo di ghisa sferoidale rivestito in elastomero EPDM, albero in acciaio inossidabile, magrevite in bronzo, vite di manovra interna in acciaio inox con tenuta sull’albero mediante anelli di materiale plastico imputrescibile, bulloni di serraggio tra corpo e cappello in acciaio zincato, saracinesca fornita con verniciatura epossidica esterna ed interna dello spessore minimo di 150 μm, esecuzione flangia/flangia a norme UNI EN 1092-1. Il prezzo è comprensivo del volantino, delle controflange fissate alla tubazione, dei dadi e bulloni, di guarnizioni di tenuta, delle prove di tenuta ed ogni altro onere per dare il componente piazzato a perfetta regola d'arte.
S42.N15.005.040 | dn 40
|  | €/cad | 174.2497 | 28.1%
S42.N15.005.050 | dn 50
|  | €/cad | 212.0491 | 34.47%
S42.N15.005.065 | dn 65
|  | €/cad | 275.4962 | 28.65%
S42.N15.005.080 | dn 80
|  | €/cad | 303.0414 | 30.15%
S42.N15.005.100 | dn 100
|  | €/cad | 370.9937 | 29.55%
S42.N15.005.125 | dn 125
|  | €/cad | 530.2988 | 23.02%
S42.N15.005.150 | dn 150
|  | €/cad | 594.0182 | 24.61%
S42.N15.005.200 | dn 200
|  | €/cad | 927.9228 | 19.69%
S42.N15.005.250 | dn 250
|  | €/cad | 1471.0751 | 13.66%
S42.N15.005.300 | dn 300
|  | €/cad | 1808.4925 | 12.81%
S42.N15.010 | corpo piatto - PFA 16 (ex PN16) = 1,6 Mpa
Fornitura e posa in opera di saracinesca a corpo piatto e vite interna, con corpo e coperchio di ghisa sferoidale GS 400, pressione nominale PFA 16 (ex PN16) pari a 1,6 MPa, pressione di prova ed esercizio a norma UNI 1284, con rivestimento epossidico atossico alimentare conforme DM n.174 del 06/04/2004, con cuneo di ghisa sferoidale rivestito in elastomero EPDM, albero in acciaio inossidabile, magrevite in bronzo, vite di manovra interna in acciaio inox con tenuta sull’albero mediante anelli di materiale plastico imputrescibile, bulloni di serraggio tra corpo e cappello in acciaio zincato, saracinesca fornita con verniciatura epossidica esterna ed interna dello spessore minimo di 150 μm, esecuzione flangia/flangia a norme UNI EN 1092-1. Il prezzo è comprensivo del volantino, delle controflange fissate alla tubazione, dei dadi e bulloni, di guarnizioni di tenuta, delle prove di tenuta ed ogni altro onere per dare il componente piazzato a perfetta regola d'arte.
S42.N15.010.040 | dn 40
|  | €/cad | 171.3697 | 28.58%
S42.N15.010.050 | dn 50
|  | €/cad | 198.3691 | 36.85%
S42.N15.010.065 | dn 65
|  | €/cad | 234.4562 | 33.67%
S42.N15.010.080 | dn 80
|  | €/cad | 272.8014 | 33.49%
S42.N15.010.100 | dn 100
|  | €/cad | 344.3537 | 31.84%
S42.N15.010.125 | dn 125
|  | €/cad | 509.4188 | 23.96%
S42.N15.010.150 | dn 150
|  | €/cad | 551.5382 | 26.5%
S42.N15.010.200 | dn 200
|  | €/cad | 848.0028 | 21.55%
S42.N15.010.250 | dn 250
|  | €/cad | 1289.6351 | 15.59%
S42.N15.010.300 | dn 300
|  | €/cad | 1559.3725 | 14.86%
S42.N15.015 | PFA 25 (ex PN25) = 2,5 Mpa
Fornitura e posa in opera di Saracinesca a cuneo gommato, con corpo, coperchio e cuneo di ghisa sferoidale GGG50, pressione nominale PFA 25 (ex PN25) pari a 2,5 MPa, pressione di prova ed esercizio a norma UNI 1284, rivestimento del cuneo e guarnizione corpo coperchio in NBR/EPDM; albero, coperchio superiore e volantino in acciaio, madrevite in bronzo, esecuzione flangia/flangia a norme UNI EN 1092-1.. Il prezzo è comprensivo del volantino, delle controflange fissate alla tubazione, dei dadi e bulloni, di guarnizioni di tenuta, delle prove di tenuta ed ogni altro onere per dare il componente piazzato a perfetta regola d'arte.
S42.N15.015.040 | dn 40
|  | €/cad | 286.4497 | 17.1%
S42.N15.015.050 | dn 50
|  | €/cad | 346.4491 | 21.1%
S42.N15.015.065 | dn 65
|  | €/cad | 423.8162 | 18.63%
S42.N15.015.080 | dn 80
|  | €/cad | 511.9614 | 17.85%
S42.N15.015.100 | dn 100
|  | €/cad | 626.9537 | 17.49%
S42.N15.015.125 | dn 125
|  | €/cad | 818.2988 | 14.92%
S42.N15.015.150 | dn 150
|  | €/cad | 933.6182 | 15.66%
S42.N15.015.200 | dn 200
|  | €/cad | 1575.3228 | 11.6%
S42.N15.015.250 | dn 250
|  | €/cad | 1860.3551 | 10.8%
S42.N15.015.300 | dn 300
|  | €/cad | 2821.6525 | 8.211%
S42.N25 | Valvole intercettazione a flusso avviato in ghisa sferoidale
S42.N25.005 | PFA 16 (ex PN16) = 1,6 Mpa
Fornitura e posa di valvola a flusso avviato di intercettazione in ghisa EN-GJS-400-18-LT, con albero in acciaio inox o in acciaio al carbonio, superficie di tenuta del corpo dell'otturatore in acciaio inox, PN 16, a vite interna con soffietto in ghisa sferoidale, su tubazioni in cunicolo tecnologico accessibile pedonalmente, con accessori. Nel costo restano esclusi gli oneri per le controflange della tubazione. Compresi il trasporto, scarico a pie d'opera, pulizia delle superfici di assemblaggio, serraggio dei bulloni, posa in sito delle guarnizioni, prove idrauliche.
S42.N25.005.040 | dn 40
|  | €/cad | 136.5217 | 35.87%
S42.N25.005.050 | dn 50
|  | €/cad | 192.9931 | 37.87%
S42.N25.005.065 | dn 65
|  | €/cad | 233.5682 | 33.8%
S42.N25.005.080 | dn 80
|  | €/cad | 299.7174 | 30.48%
S42.N25.005.100 | dn 100
|  | €/cad | 380.9057 | 28.78%
S42.N25.005.125 | dn 125
|  | €/cad | 538.7588 | 22.66%
S42.N25.005.150 | dn 150
|  | €/cad | 672.9902 | 21.72%
S42.N25.005.200 | dn 200
|  | €/cad | 1016.1348 | 17.98%
S42.N25.005.250 | dn 250
|  | €/cad | 1659.7511 | 12.11%
S42.N30 | Valvole a sfera flangiata a passaggio totale
S42.N30.005 | Fornitura e posa di valvola a sfera a passaggio totale, corpo in ghisa EN-GJS-400-12, con attacchi flangiati. secondo EN 1092-2, guarnizioni in teflon (PTFE), corpo in ghisa, dotata di sfera oscillante di ottone cromato, vite di acciaio zincato, anelli di tenuta sull’albero di manovra in PTFE, stelo e leva in acciaio, PN16. Nel costo restano esclusi gli oneri per le controflange della tubazione. Compresi il trasporto, scarico a pie d'opera, pulizia delle superfici di assemblaggio, serraggio dei bulloni, prove di tenuta, posa in sito, per dare il componente piazzato a perfetta regola d'arte.
S42.N30.005.040 | dn 40
|  | €/cad | 225.4194 | 10.7%
S42.N30.005.050 | dn 50
|  | €/cad | 278.1974 | 11.03%
S42.N30.005.065 | dn 65
|  | €/cad | 386.3446 | 9.459%
S42.N30.005.080 | dn 80
|  | €/cad | 528.3917 | 8.023%
S42.N30.005.100 | dn 100
|  | €/cad | 648.4697 | 7.552%
S42.N30.005.125 | dn 125
|  | €/cad | 1103.1168 | 4.969%
S42.N30.005.150 | dn 150
|  | €/cad | 1463.4891 | 4.994%
S42.N30.005.200 | dn 200
|  | €/cad | 3480.8891 | 2.1%
S42.N35 | Fornitura e posa in opera di valvola a sfera normale (saracinesca a sfera), filettatura femmina-femmina, corpo in metallo. Sono compresi la pulizia delle superfici di assemblaggio, la sigillatura dei filetti, le prove idrauliche ed ogni altro onere per dare il componente piazzato a perfetta regola d'arte.
S42.N35.005 | dn 1/2''
|  | €/cad | 14.8771 | 39.3%
S42.N35.010 | dn 3/4''
|  | €/cad | 22.3157 | 39.3%
S42.N35.015 | dn 1''
|  | €/cad | 32.3752 | 38.38%
S42.N35.020 | dn 1'' 1/4
|  | €/cad | 46.2228 | 31.62%
S42.N35.025 | dn 1'' 1/2
|  | €/cad | 64.6823 | 28.25%
S42.N35.030 | dn 2''
|  | €/cad | 91.76 | 22.3%
S42.N35.035 | dn 2'' 1/2
|  | €/cad | 157.8894 | 15.28%
S42.N35.040 | dn 3''
|  | €/cad | 235.573 | 11.48%
S42.N35.045 | dn 4''
|  | €/cad | 380.2424 | 8.073%
S42.P10.016 | Fornitura e posa di riduttore di pressione tipo BRAUKMANN provvisto di attacchi a flange, regolabile da 1,5 a 8 bar, PN16, con corpo e calotta in ghisa, sede e boccola del guida pistone in bronzo, cono in ottone o ghisa, membrana e guarnizione in gomma sintetica. Il prezzo è comprensivo di controflange, di bulloni e delle guarnizioni, di prove di tenuta nonché di ogni altro onere relativo alla taratura, per dare il componente piazzato a perfetta regola d'arte.
S42.P10.016.040 | dn 40
|  | €/cad | 1716.3328 | 0.7239%
S42.P10.016.050 | dn 50
|  | €/cad | 2144.5024 | 0.6816%
S42.P10.016.065 | dn 65
|  | €/cad | 2787.1223 | 0.6556%
S42.P10.016.080 | dn 80
|  | €/cad | 3618.7223 | 0.5049%
S42.P10.016.100 | dn 100
|  | €/cad | 5470.4694 | 0.4409%
S42.P10.016.125 | dn 125
|  | €/cad | 6832.0569 | 0.353%
S42.P10.016.150 | dn 150
|  | €/cad | 11933.0446 | 0.3062%
S42.P15.025 | Fornitura e posa in opera di riduttore di pressione, PN25, provvisto di attacchi a flangia, regolabile da 1,5 a 6 bar, con corpo in ghisa, interni in bronzo, molla in acciaio, guarnizione dell’otturatore in gomma, membrana di tela gommata a strati multipli, con valvola provvista di otturatore con foro che immette in una camera di compensazione, seggio di tenuta riportato, otturatore con guarnizione intercambiabile, coperchio fissato sul corpo con ghiera filettata o mediante bulloni, membrana collegata all’otturatore con staffe ad anello, molla protetta e guidata, vite di taratura. Nel prezzo sono comprese le controflange, le prove di tenuta ed ogni altro onere per dare il componente piazzato a perfetta regola d'arte.
S42.P15.025.050 | dn 50
|  | €/cad | 1111.8678 | 1.315%
S42.P15.025.065 | dn 65
|  | €/cad | 1409.5223 | 1.296%
S42.P15.025.080 | dn 80
|  | €/cad | 1653.1223 | 1.105%
S42.P15.025.100 | dn 100
|  | €/cad | 2125.1694 | 1.135%
S42.P15.025.125 | dn 125
|  | €/cad | 3963.7194 | 0.6085%
S42.P15.025.150 | dn 150
|  | €/cad | 4591.4446 | 0.7959%
S42.P20 | Fornitura e posa in opera di riduttore di pressione, PN25, fornito di attacchi filettati, regolazione 1,5 - 7 bar, con corpo in ottone, molla in acciaio, guarnizione dell’otturatore in gomma, membrana di tela gommata a strati multipli. Nel prezzo sono compresi i pezzi speciali per il montaggio della valvola sulla tubazione, le prove di tenuta ed ogni altro onere relativo per dare il componente piazzato a perfetta regola d'arte.
S42.P20.025.010 | dn 1/2"
|  | €/cad | 81.7252 | 15.2%
S42.P20.025.015 | dn 3/4"
|  | €/cad | 103.8678 | 14.07%
S42.P20.025.020 | dn 1"
|  | €/cad | 166.3223 | 10.99%
S42.P20.025.025 | dn 1"1/4
|  | €/cad | 227.315 | 9.003%
S42.P20.025.030 | dn 1"1/2
|  | €/cad | 341.2194 | 7.069%
S42.P20.025.035 | dn 2"
|  | €/cad | 529.4474 | 5.798%
S42.P25 | Filtro di fondo flangiato PN10 (succherola)
S42.P25.010 | Fornitura e posa in opera di filtro di fondo flangiato PN10 (succheruola) con corpo in ghisa, senza valvola di ritegno con cestello di acciaio inox, , flangia di attacco dimensionata e lavorata secondo UNI 2223, foratura a richiesta secondo dette norme, non forata all’occorrenza. Completa di raccordi, bulloneria in acciaio inox, guarnizioni, preove di tenuta. Il tutto in opera perfettamente funzionante a perfetta regola d'arte.
S42.P25.010.050 | dn 50
|  | €/cad | 149.9752 | 8.285%
S42.P25.010.065 | dn 65
|  | €/cad | 175.2678 | 8.34%
S42.P25.010.080 | dn 80
|  | €/cad | 206.2223 | 8.86%
S42.P25.010.100 | dn 100
|  | €/cad | 263.015 | 7.781%
S42.P25.010.125 | dn 125
|  | €/cad | 350.6694 | 6.878%
S42.P25.010.150 | dn 150
|  | €/cad | 512.143 | 5.28%
S42.P25.010.200 | dn 200
|  | €/cad | 728.9474 | 4.211%
S42.P25.010.250 | dn 250
|  | €/cad | 1443.5446 | 2.532%
S42.P25.010.300 | dn 300
|  | €/cad | 2285.4697 | 2.143%
S42.P30 | Fornitura e posa di manometro assiale o radiale, a norme ISPESL approvate con D.M. 01.12.1975, costruiti con il sistema Bourdon ed aventi tolleranza ± 3% del valore di fondo scala (0÷6 bar fino 0÷60 bar), glicerina. Cassa in lamiera di acciaio stampata e verniciata a fuoco diametro 63 mm, quadrante di alluminio laccato, molla manometrica di tombak con saldature a stagno, attacco radile di ottone e perno filettato gas. Nel prezzo sono compresi tutti i raccordi necessari per il collegamento idraulico alla tubazione alimentatrice, le prove di tenuta ed ogni altro onere per dare il componente piazzato a perfetta regola d'arte.
S42.P30.005 | dn 1/4"
|  | €/cad | 33.0474 | 30.1%
S42.P30.010 | dn 3/8"
|  | €/cad | 49.8806 | 26.32%
S42.P30.015 | dn 1/2"
|  | €/cad | 66.0617 | 25.3%
S42.P35 | Fornitura e posa in opera di valvola base con funzionamento idraulico, a flusso avviato, con corpo e coperchio in ghisa trattata con verniciature poliestere, dotata di membrana in elastomero ad azione diretta rinforzata con tessuto in nylon. Membrana opportunamente conformata al fine di garantire l’assenza di deformazioni che possano influire sulla velocità di apertura e chiusura della valvola, nonché sulla pressione di controllo delle funzioni idrauliche, quando alla valvola stessa sono applicati i piloti di controllo. Piastra di bloccaggio del diaframma e molla in acciaio inox, dotata di ampia capacità di flusso, con pressioni di esercizio comprese tra 0,5 e 16 kg/cmq. Nel prezzo sono compresi i tubicini in pead o metallici per il collegamento idraulico, il selettore per l’apertura e chiusura manuali, ogni altro accessorio per la perfetta esecuzione dell’opera e, per quei tipi forniti di attacchi flangiati, sono incluse le controflange fissate alla tubazione, i dadi, i bulloni, le prove di tenuta e le guarnizioni ed ogni altro onere per dare il componente piazzato a perfetta regola d'arte.
Flangiate:
S42.P35.005 | dn 40
|  | €/cad | 248.6445
S42.P35.010 | dn 50
|  | €/cad | 295.5485
S42.P35.015 | dn 65
|  | €/cad | 517.3698
S42.P35.020 | dn 80
|  | €/cad | 620.8784
S42.P35.025 | dn 100
|  | €/cad | 878.7971
S42.P35.030 | dn 150
|  | €/cad | 1781.2327
S42.P35.035 | dn 200
|  | €/cad | 2987.4783
S42.P35.040 | dn 250
|  | €/cad | 4559.1754
A "Y" filettate:
S42.P35.045 | dn 2"
|  | €/cad | 253.1084
S42.P35.050 | dn 3"
|  | €/cad | 590.6973
S42.P35.055 | dn 4"
|  | €/cad | 466.415
S42.P40 | Fornitura e posa in opera di idrovalvola elettroidraulica a diaframma munita di doppia camera (il diaframma divide l’otturatore in due distinte camere di pressione per risposte immediate, controllo accurato e chiusura smorzata e graduale), PN16 o PN25, con corpo valvola principale a "Y" in ghisa, suo interno in acciaio temperato ed ottone, diaframma in neoprene rinforzato con tessuto di fibre in nylon, asta e corrispondenti dadi di bloccaggio in acciaio inox, il gruppo otturatore costituito da un disco in ghisa, l’otturatore sagomato a "V" anticavicazione, tappo di scarico, guarnizioni in gomma, la valvola base deve poter soddisfare le più svariate esigenze idrauliche con dispositivi, circuiti ed accessori di controllo appropriati di cui alle seguenti voci. Nel prezzo sono comprese le prove di tenuta, le controflange fissate alla tubazione, i dadi, i bulloni, le guarnizioni di tenuta e tutti gli accessori per la perfetta posa in opera e funzionamento della valvola. Eesecuzione secondo gli standard internazionali ISO/DIN/BS 4504 ed ogni altro onere per dare il componente piazzato a perfetta regola d'arte.
PN16
S42.P40.003 | dn 50 (2")
|  | €/cad | 1058.2982
S42.P40.006 | dn 65 (2"1/2)
|  | €/cad | 1151.32
S42.P40.009 | dn 80 (3")
|  | €/cad | 1823.8461
S42.P40.012 | dn 100 (4")
|  | €/cad | 2699.7782
S42.P40.015 | dn 125 (5")
|  | €/cad | 4026.4686
S42.P40.018 | dn 150 (6")
|  | €/cad | 5670.9734
S42.P40.021 | dn 200 (8")
|  | €/cad | 8953.9869
S42.P40.024 | dn 250 (10")
|  | €/cad | 13505.8203
S42.P40.027 | dn 300 (12")
|  | €/cad | 19808.985
S42.P40.030 | dn 350 (14")
|  | €/cad | 24883.9711
S42.P40.033 | dn 400 (16")
|  | €/cad | 42859.2762
PN25
S42.P40.036 | dn 50 (2")
|  | €/cad | 1232.5758
S42.P40.039 | dn 65 (2"1/2)
|  | €/cad | 1420.9514
S42.P40.042 | dn 80 (3")
|  | €/cad | 2072.5039
S42.P40.045 | dn 100 (4")
|  | €/cad | 3082.5788
S42.P40.048 | dn 150 (6")
|  | €/cad | 6492.0466
S42.P40.051 | dn 200 (8")
|  | €/cad | 10264.3008
S42.P40.054 | dn 250 (10")
|  | €/cad | 15483.3569
S42.P40.057 | dn 300 (12")
|  | €/cad | 22720.2709
S42.P40.060 | dn 350 (14")
|  | €/cad | 28525.9601
S42.P40.063 | dn 400 (16")
|  | €/cad | 49180.0033
S42.P45 | Fornitura e posa in opera di idrometro ad impulsi elettrici, composto da un contatore di volumi d’acqua e da una valvola idraulica a diaframma racchiusi in un unico corpo a forma globoidale, completo di settore manuale, contatore a rulli numeratori, emettitore di impulsi e microtubo in pebd per il collegamento idraulico. Nel prezzo sono comprese le prove di tenuta, le controflange fissate alla tubazione, i dadi, i bulloni, le guarnizioni di tenuta ed ogni altro onere per dare l’apparecchio piazzato e perfettamente funzionante a regola d'arte.
S42.P45.005 | dn 40
|  | €/cad | 694.4324
S42.P45.010 | dn 50
|  | €/cad | 833.6653
S42.P45.015 | dn 80
|  | €/cad | 1351.6081
S42.P45.020 | dn 100
|  | €/cad | 2192.6687
S42.P45.025 | dn 150
|  | €/cad | 5438.4388
S42.P45.030 | dn 200
|  | €/cad | 7268.9341
S42.P50 | Fornitura e posa in opera di piloti di qualsiasi tipo e funzione per valvole a doppia camera. Nel prezzo sono compresi tutti i collegamento con la valvola, le prove di tenuta, i tubicini in rame e/o pebd, i rubinetti, le valvole a spillo, le operazioni di taratura e quant’altro occorra per dare l’apparecchio perfettamente funzionante; esecuzione tipo:
S42.P50.005 | pilota di riduzione e/o sostegno pressione pn 16
|  | €/cad | 1133.4645
S42.P50.010 | pilota di riduzione e/o sostegno pressione pn 25
|  | €/cad | 1580.6515
S42.P50.015 | pilota sfioro pressione pn 16 max regolazione 12 bar
|  | €/cad | 498.4083
S42.P50.020 | pilota sfioro pressione pn 16 max regolazione 16 bar
|  | €/cad | 1267.6073
S42.P50.025 | pilota sfioro pressione pn 25 max regolazione 25 bar
|  | €/cad | 1714.7942
S42.P50.030 | pilota di controllo livello galleggiante pn 16
|  | €/cad | 1325.7442
S42.P50.035 | pilota di controllo portata pn 16
|  | €/cad | 1328.4359
S42.P50.040 | pilota di rilievo pressione statica 2-15 m
|  | €/cad | 1267.6073
S42.P50.045 | pilota di rilievo pressione statica 5-25 m
|  | €/cad | 1772.9312
S42.P50.050 | pilota di rilievo pressione statica 5-40 m
|  | €/cad | 2555.5484
S42.P50.055 | pilota di rilievo pressione statica 10-80 m
|  | €/cad | 2788.0963
S42.P50.060 | motorizzazione per pilota
|  | €/cad | 4845.1965
S42.P55 | Fornitura e posa di piloti ed accessori per valvole idrauliche a diaframma e per idrometri di qualunque tipo. Nel prezzo sono compresi tutti i collegamenti con la valvola, le prove di tenuta, i tubicini in rame e/o in pebd, i rubinetti, le valvole a spillo e quanto altro occorra per dare l’apparecchio perfettamente funzionante. Del tipo e della pressione nominale di:
S42.P55.005 | pilota di controllo in plastica a 2 o 3 vie pn 10
|  | €/cad | 178.2219
S42.P55.010 | pilota di riduzione pressione in metallo pn 16
|  | €/cad | 310.6058
S42.P55.015 | pilota di sostegno pressione in metallo pn 16
|  | €/cad | 310.6058
S42.P55.020 | pilota di controllo portata in metallo pn 16
|  | €/cad | 518.1027
S42.P55.025 | accessorio follow-through sequenziale
|  | €/cad | 55.6985
S42.P60 | Fornitura e posa in opera di orifizi tarati e calibrati in acciaio per la limitazione e/o il controllo della portata accoppiati a valvole plurifunzioni e/o idrometri, oppure posati in opera su tubazioni di qualsiasi materiale. Nel prezzo sono comprese le prove di tenuta, le controflange, i dadi, i bulloni, le guarnizioni di tenuta ed ogni altro pezzo speciale per il corretto montaggio di queste apparecchiature idrauliche.
S42.P60.003 | dn 50 (2")
|  | €/cad | 211.1613
S42.P60.006 | dn 65 (2"1/2)
|  | €/cad | 246.2193
S42.P60.009 | dn 80 (3")
|  | €/cad | 263.1954
S42.P60.012 | dn 100 (4")
|  | €/cad | 327.1954
S42.P60.015 | dn 150 (6")
|  | €/cad | 490.6398
S42.P60.018 | dn 200 (8")
|  | €/cad | 812.2787
S42.P60.021 | dn 250 (10")
|  | €/cad | 1163.1126
S42.P60.024 | da dn 300 a dn 350 (12" e 14")
|  | €/cad | 1562.8359
S42.P60.027 | dn 400 (16")
|  | €/cad | 2951.1944
S42.P60.030 | da dn 450 a dn 500 (18" e 20")
|  | €/cad | 3509.0455
con disco inox e prese di pressione:
S42.P60.033 | dn 40
|  | €/cad | 542.9671
S42.P60.036 | dn 50
|  | €/cad | 588.5786
S42.P60.039 | dn 80
|  | €/cad | 663.8115
S42.P60.042 | dn 100
|  | €/cad | 699.0162
S42.P60.045 | dn 150
|  | €/cad | 863.5933
S42.P60.048 | dn 200
|  | €/cad | 1113.7035
S42.P60.051 | dn 250
|  | €/cad | 1654.2987
S42.P60.054 | dn 300 e dn 350
|  | €/cad | 1967.5695
S42.P60.057 | dn 400
|  | €/cad | 3863.4905
S42.P65 | Fornitura e posa in opera di tappo anticavitazione per valvole idrauliche plurifunzione del diametro nominale di:
S42.P65.005 | da dn 40 a dn 65
|  | €/cad | 188.9485
S42.P65.010 | dn 80
|  | €/cad | 230.4426
S42.P65.015 | dn 100
|  | €/cad | 369.4756
S42.P65.020 | dn 150
|  | €/cad | 719.51
S42.P65.025 | dn 200
|  | €/cad | 1001.7868
S42.P65.030 | dn 250
|  | €/cad | 1140.3535
S42.P65.035 | dn 300
|  | €/cad | 1439.0067
S42.P65.040 | dn 350
|  | €/cad | 1439.0067
S42.P65.045 | dn 400
|  | €/cad | 2234.376
S42.P70 | Fornitura e posa in opera di chiusure meccaniche per idrovalvole base a doppia camera per diametri nominali di:
S42.P70.005 | da dn 40 (1"1/2) a dn 100 (4")
|  | €/cad | 199.2088
S42.P70.010 | da dn 150 (6") a dn 200 (8")
|  | €/cad | 573.2282
S42.P70.015 | da dn 250 (10") a dn 350 (14")
|  | €/cad | 752.9291
S42.P75.000 | Fornitura e posa in opera di filtro metallico con grado di filtraggio di 80 mesch, resistente ad una pressione massima di 25 atm., dotato di coperchio in bronzo, corpo, rete e sede di acciaio, guarnizione in gomma, completo degli accessori per il collegamento idraulico dalla tubazione alla valvola.
|  | €/cad | 656.163
S42.P80 | Fornitura e posa in opera di filtro cilindrico in materiale plastico, con elemento filtrante costituito da una serie di anelli lamellari pressati l’uni sull’altro, e valvola. Nel prezzo sono compresi tutti gli accessori per il collegamento idraulico del filtro alla tubazione. Esecuzione PN10, diametro nominale di pollici:
S42.P80.005 | dn 3/4" con valvola
|  | €/cad | 67.4911
S42.P80.010 | dn 1" con valvola
|  | €/cad | 127.6668
S42.P80.015 | dn 1"1/2 con valvola
|  | €/cad | 236.5987
S42.P80.020 | dn 2" con valvola
|  | €/cad | 436.6336
S42.P80.025 | dn 3" con valvola
|  | €/cad | 1024.5059
S42.P85 | Fornitura e posa in opera di valvola idraulica a doppia camera riduttrice di pressione, (riduce l’alta pressione di entrata in una più bassa pressione di uscita mantenendola costante e proporzionale), con valvola principale in ghisa, suo interno in acciaio temperato e ottone, diaframma in neoprene e fibre in nylon rinforzato, guarnizioni in gomma. Esecuzione PN16, PN25 o PN40. Nel prezzo sono comprese le prove di tenuta, le controflange fissate alla tubazione, i dadi, i bulloni, le guarnizioni di tenuta e ogni altro accessorio per la perfetta posa in opera e funzionamento della valvola.
PN16
S42.P85.003 | dn 40
|  | €/cad | 1405.6676
S42.P85.006 | dn 50
|  | €/cad | 1525.9257
S42.P85.009 | dn 65
|  | €/cad | 1575.5347
S42.P85.012 | dn 80
|  | €/cad | 2274.6175
S42.P85.015 | dn 100
|  | €/cad | 3150.5763
S42.P85.018 | dn 125
|  | €/cad | 4501.718
S42.P85.021 | dn 150
|  | €/cad | 6221.0427
S42.P85.024 | dn 200
|  | €/cad | 9507.6274
S42.P85.027 | dn 250
|  | €/cad | 14056.7823
S42.P85.030 | dn 300
|  | €/cad | 20485.1621
S42.P85.033 | dn 350
|  | €/cad | 25547.6094
PN25
S42.P85.036 | dn 50
|  | €/cad | 2060.0183
S42.P85.039 | dn 65
|  | €/cad | 2126.9365
S42.P85.042 | dn 80
|  | €/cad | 3070.7729
S42.P85.045 | dn 100
|  | €/cad | 4253.26
S42.P85.048 | dn 125
|  | €/cad | 6077.3193
S42.P85.051 | dn 150
|  | €/cad | 8398.3744
PN40
S42.P85.054 | dn 50
|  | €/cad | 2677.9919
S42.P85.057 | dn 65
|  | €/cad | 2765.0308
S42.P85.060 | dn 80
|  | €/cad | 3991.9968
S42.P85.063 | dn 100
|  | €/cad | 5529.2487
S42.P85.066 | dn 125
|  | €/cad | 7900.5124
S42.P85.069 | dn 150
|  | €/cad | 9238.2225
S42.P90 | Fornitura e posa in opera di valvola di sicurezza a sfioro rapido di pressione, a "Y" oppure a squadra con corpo in ghisa e ottone, astina interna di acciaio inox, pilota in ottone, diaframma in neoprene rinforzato; nel prezzo è compreso ogni altro onere per la posa, la taratura, il collaudo della valvola e, per quei tipi forniti di flange, sono incluse le controflange, i dadi, i bulloni e le guarnizioni di tenuta. Esecuzione PN16.
Filettata:
S42.P90.005 | dn 1"1/2
|  | €/cad | 965.9559
S42.P90.010 | dn 2"
|  | €/cad | 1374.6736
S42.P90.015 | dn 2"1/2
|  | €/cad | 1447.5614
S42.P90.020 | dn 3"
|  | €/cad | 2268.6079
Flangiata:
S42.P90.025 | dn 50
|  | €/cad | 1542.009
S42.P90.030 | dn 65
|  | €/cad | 1620.9063
S42.P90.035 | dn 80
|  | €/cad | 2500.0365
S42.P93 | Valvole di ritenuta
S42.P93.005 | Fornitura e posa in opera di valvola di ritenuta a battente, PN 16, tipo Clapet, con corpo, coperchio e battente in ghisa GG25, albero in acciaio, forcella di acciaio forgiato, ssede del battente in gomma-ottone. Flange secondo la UNI EN 1092-1, superfici di tenuta a gradino come da UNI 2229-67, comprese le prove di tenuta e completa di raccordi, bulloneria in acciaio inox, guarnizioni e di tutto il necessario per dare la valvola perfettamente posata e funzionante a perfetta regola d'arte.
S42.P93.005.050 | dn 50 mm
|  | €/cad | 169.9252 | 7.312%
S42.P93.005.065 | dn 65 mm
|  | €/cad | 198.3678 | 7.369%
S42.P93.005.080 | dn 80 mm
|  | €/cad | 251.3723 | 7.269%
S42.P93.005.100 | dn 100 mm
|  | €/cad | 344.915 | 5.933%
S42.P93.005.125 | dn 125 mm
|  | €/cad | 416.8194 | 5.787%
S42.P93.005.150 | dn 150 mm
|  | €/cad | 544.1474 | 5.641%
S42.P93.010 | Fornitura e posa in opera di valvola di ritegno a ogiva flangiata, ad ugello Venturi anti colpo d'ariete, PN 16, con corpo in ghisa GG25, stelo e molla in acciaio inox, profilo idrodinamico a basse perdite di carico, chiusura rapida, flange secondo la UNI EN 1092-1, comprese le prove di tenuta e completa di raccordi, bulloneria in acciaio inox, guarnizioni e di tutto il necessario per dare la valvola perfettamente posata e funzionante a perfetta regola d'arte.
S42.P93.010.050 | dn 50 mm
|  | €/cad | 396.7252 | 3.132%
S42.P93.010.065 | dn 65 mm
|  | €/cad | 489.2178 | 2.988%
S42.P93.010.080 | dn 80 mm
|  | €/cad | 598.9223 | 3.051%
S42.P93.010.100 | dn 100 mm
|  | €/cad | 737.615 | 2.774%
S42.P93.010.125 | dn 125 mm
|  | €/cad | 990.1194 | 2.436%
S42.P93.010.150 | dn 150 mm
|  | €/cad | 1332.6974 | 2.303%
S42.P94.005 | Fornitura e posa in opera di filtro ad Y flangiato con elemento filtrante inox, PN 16, raccoglitore di impurità, con corpo e cappello in ghisa EN-GJL-250, filtro in acciaio inox, rivestimento esterno effettuato con polvere epossidica, flange secondo la UNI EN 1092-1, comprese le prove di tenuta e completa di raccordi, bulloneria in acciaio inox, guarnizioni e di tutto il necessario per dare la valvola perfettamente posata e funzionante a perfetta regola d'arte.
S42.P94.005.050 | dn 50 mm
|  | €/cad | 127.9252 | 9.713%
S42.P94.005.065 | dn 65 mm
|  | €/cad | 174.2178 | 8.391%
S42.P94.005.080 | dn 80 mm
|  | €/cad | 204.1223 | 8.952%
S42.P94.005.100 | dn 100 mm
|  | €/cad | 275.615 | 7.425%
S42.P94.005.125 | dn 125 mm
|  | €/cad | 412.6194 | 5.845%
S42.P94.005.150 | dn 150 mm
|  | €/cad | 610.2974 | 5.03%
S42.P96 | Fornitura e posa in opera di filtri automatici autopulenti in linea, appositamente progettati anche per il montaggio in parallelo, muniti di sistema di controllo idraulico elettrico oppure elettronico per attivare le operazioni di controlavaggio; filtri con corpo in acciaio, completi di valvole idrauliche per il controlavaggio automatico, elementi filtranti con il grado di filtrazione richiesto, solenoidi, pressostati, collettori di entrata e di uscita in acciaio elettrosaldato, predisposizione per sfiato d’aria, questo incluso, valvola di sostegno pressione integrata, tubo per drenaggio, manometri ed ogni altro accessorio di collegamento necessario al perfetto funzionamento della stazione di filtraggio; i filtri con uscite del diametro nominale di 3" dovranno avere le seguenti caratteristiche idrauliche: portata compresa tra 20 e 40 mc/h, area dell’elemento filtrante non inferiore a 1.000 cmq, esecuzione pn 10, filtro del tipo:
S42.P96.005 | a controllo idraulico 3"
|  | €/cad | 9680.9856
S42.P96.010 | a controllo elettronico 3"
|  | €/cad | 10367.876
S42.P96.015 | a controllo elettrico 3"
|  | €/cad | 12034.1406
S42.Q10 | Idranti antincendio
S42.Q10.005 | Fornitura e posa di idrante antincendio soprassuolo, completamente in ghisa sferoidale G20 UNI ISO 185, dispositivo di manovra a pentagono UNI 9485, colonna montante in ghisa, testata distributrice e scatola con valvola scarico anticelo in ghisa G20 UNI ISO 185, bocche d'uscita in ottone filettate UNI 810 protetti da tappi a cappellotto pentagonale, dispositivo di rottura prestabilito (ADR) in caso di urto accidentale con chiusura automatica erogazione acqua, flangia di base UNI EN 1092-1, verniciatura con polveri poliestere rosso RAL 3000 nella parte soprassuolo e epossidiche nere e catramato nella parte sottosuolo, collaudo di pressatura idrostatica ad idrante chiuso 21 bar e a idrante aperto 24 bar, cuneo antivibrazione e anticolpo d’ariete in ghisa sferoidale vulcanizzato NBR. Esecuzione con attacco laterale o attacco assiale, conformi alla UNI 9485 - PN16. Sono esclusi lo scavo, il reinterro, il rinfianco, l'eventuale allettamento e il pozzetto e chiusino dedicati. Sono compresi le prove di tenuta, le guarnizioni, i bulloni, le flange, le saldature, le curve e il gomito a piede flangiato, il tessuto in fibre di vetro, la catramatura, gli elettrodi ed ogni altro onere per dare il componente piazzato e funzionante a perfetta regola d'arte.
S42.Q10.005.005 | DN50 - 2 sbocchi UNI 45 - altezza sottosuolo 50 cm
|  | €/cad | 645.3531 | 14.04%
S42.Q10.005.010 | DN50 - 2 sbocchi UNI 45 + attacco motopompa UNI 70 - altezza sottosuolo 70 cm
|  | €/cad | 772.8531 | 11.72%
S42.Q10.005.015 | DN70 - 2 sbocchi UNI 70 o 2 sbocchi UNI 45 - altezza sottosuolo 50 cm
|  | €/cad | 783.7003 | 12.31%
S42.Q10.005.020 | DN70 - 2 sbocchi UNI 70 + attacco motopompa UNI 100 - altezza sottosuolo 70 cm
|  | €/cad | 927.4503 | 10.4%
S42.Q10.005.025 | DN80 - 2 sbocchi UNI 70 - altezza sottosuolo 50 cm
|  | €/cad | 844.0283 | 12.21%
S42.Q10.005.030 | DN80 - 2 sbocchi UNI 70 + attacco motopompa UNI 100 - altezza sottosuolo 70 cm
|  | €/cad | 995.2783 | 10.35%
S42.Q10.005.035 | DN80 - 2 sbocchi UNI 70 + attacco motopompa UNI 100 - altezza sottosuolo 96 cm
|  | €/cad | 1045.2783 | 9.855%
S42.Q10.005.040 | DN100 - 2 sbocchi UNI 70 - altezza sottosuolo 50 cm
|  | €/cad | 982.3754 | 11.08%
S42.Q10.005.045 | DN100 - 2 sbocchi UNI 70 + attacco motopompa UNI 100 - altezza sottosuolo 70 cm
|  | €/cad | 1162.3754 | 9.365%
S42.Q10.005.050 | DN100 - 2 sbocchi UNI 70 + attacco motopompa UNI 100 - altezza sottosuolo 96 cm
|  | €/cad | 1214.8754 | 8.961%
S42.Q10.005.055 | DN150 - 2 sbocchi UNI 70 - altezza sottosuolo 50 cm
|  | €/cad | 1235.7225 | 9.283%
S42.Q10.005.060 | DN150 - 2 sbocchi UNI 70 + attacco motopompa UNI 100 - altezza sottosuolo 70 cm
|  | €/cad | 1558.2225 | 7.361%
S42.Q10.005.065 | DN150 - 2 sbocchi UNI 70 + attacco motopompa UNI 100 - altezza sottosuolo 98,5 cm
|  | €/cad | 1655.7225 | 6.928%
S42.Q10.010 | Fornitura e posa di idrante stradale sottosuolo, completamente in ghisa sferoidale G25, attacco a baionetta o filettato UNI 810, pressione di esercizio PN10, scarico automatico di svuotamento antigelo, cappellotto di manovra unificato manovrabile con chiave, anelli di tenuta e perno di ottone, flangia di base UNI EN 1092-1-1. Sono compresi le prove di tenuta, le guarnizioni, i bulloni, le flange, le saldature, le curve e il gomito a piede flangiato, il tessuto in fibre di vetro, la catramatura, gli elettrodi ed ogni altro onere per dare il componente piazzato e funzionante a perfetta regola d'arte. Sono esclusi lo scavo, il reinterro, il rinfianco, l'eventuale allettamento e il pozzetto e chiusino dedicati.
S42.Q10.010.005 | DN50 - UNI 45
|  | €/cad | 347.8531 | 26.04%
S42.Q10.010.010 | DN65 - UNI 70
|  | €/cad | 419.0283 | 24.58%
S42.Q10.010.015 | DN80 - UNI 100
|  | €/cad | 444.8754 | 24.47%
S42.R10 | contatori di volume d'acqua
S42.R10.005 | Fornitura e posa di contatore con turbina a getto unico asciutto tipo "meter-dry", corpo in ottone, quadrante asciutto, accoppiamento magnetico, codoli con attacco maschio, orologeria orientabile a 8 rulli inserita in capsula ermetica, schermo antimagnetico che non consente di bloccare il contatore con calamite, protezione antigelo e anti colpo d'ariete, predisposizione per emettitori di impulsi K0,1, pressione massima di esercizio 16 bar PN16. Omologato a norme (MID) 2004/22/CE - EN14154 con classe metrologica (Q3/Q1) R80. Compresi prove di tenuta, guarnizioni, pezzi speciali ed ogni altro onere per dare il componente piazzato a perfetta regola d'arte.
S42.R10.005.005 | DN 1/2"
|  | €/cad | 55.4752 | 22.4%
S42.R10.005.010 | DN 3/4"
|  | €/cad | 67.6223 | 27.02%
S42.R10.010 | Fornitura e posa in opera di contatore a turbina a getto multiplo con distributore circolare, corpo in ottone, lettura diretta a rulli numeratori, quadrante asciutto in capsula ermetica stagna, idoneo al contatto con acqua potabile in conformità al D.M. n. 174 del 06/04/2004 (sostituisce la Circ. Min. Sanità n. 102 del 02/12/78), pressione massima di esercizio 16 bar PN16, codoli con attacco maschio, predisposti per emettitori di impulsi K1÷K0,001, omologato Direttiva (MID) 2004/22/CE - EN14154 con classe metrologica (Q3/Q1) R160 . Compresi prove di tenuta, guarnizioni, pezzi speciali ed ogni altro onere per dare il componente piazzato a perfetta regola d'arte.
S42.R10.010.005 | DN 3/4"
|  | €/cad | 119.8402 | 10.37%
S42.R10.010.010 | DN 1"
|  | €/cad | 180.8123 | 10.11%
S42.R10.010.015 | DN 1"1/4
|  | €/cad | 223.8294 | 10.78%
S42.R10.010.020 | DN 1"1/2
|  | €/cad | 372.3674 | 8.244%
S42.R10.010.025 | DN 2"
|  | €/cad | 466.4146 | 7.835%
S42.R10.015 | Contatore a mulinello assiale tipo "Woltmann", flangiato, corpo in ghisa G25, totalizzatore orientabile a rulli numeratori con meccanismo estraibile asciutto, blocco di misura con mulinello montato su doppio supporto e trasmissione magnetica protetta dal flusso dell’acqua, coperchio di protezione cieco, predisposizione per dispositivo lanciaimpulsi di tipo Reed o di tipo Flowpulse, bollo metrico di verifica prima con marcatura CE secondo direttiva MID, flangiato e forato a norme UNI EN 1092-1, pressione di esercizio 16 bar PN16, omologato a norme (MID) 2004/22/CE con classe metrologica (Q3/Q1) R80. Compresi prove di tenuta, guarnizioni, pezzi speciali ed ogni altro onere per dare il componente piazzato a perfetta regola d'arte.
S42.R10.015.050 | DN 50
|  | €/cad | 327.4252 | 3.795%
S42.R10.015.065 | DN 65
|  | €/cad | 363.7223 | 5.024%
S42.R10.015.080 | DN 80
|  | €/cad | 383.2194 | 6.294%
S42.R10.015.100 | DN 100
|  | €/cad | 444.3974 | 6.908%
S42.R10.015.125 | DN 125
|  | €/cad | 499.5946 | 7.315%
S42.R10.015.150 | DN 150
|  | €/cad | 689.0168 | 7.956%
S42.R10.015.200 | DN 200
|  | €/cad | 839.5891 | 8.705%
S42.S10 | Fornitura e posa in opera di irrigatore idrodinamico a braccio oscillante (a martelletto), a piccola e media gittata, avente le caratteristiche tecnico-idrauliche previste in progetto, con funzionamento a cerchio completo oppure a settore, con dispositivo per la regolazione del settore, dotato di boccagli intercambiabili e rompigetto, attacco femmina filettato del diametro in pollici. Sono compresi le prove di tenuta, le guarnizioni ed ogni altro onere per dare il componente piazzato e funzionante a perfetta regola d'arte.
modello circolare
S42.S10.000 | 1/2"
|  | €/cad | 18 | 30%
S42.S10.005 | 3/4"
|  | €/cad | 28 | 30%
S42.S10.010 | 1"
|  | €/cad | 44 | 30%
S42.S10.015 | 1"1/4
|  | €/cad | 75 | 30%
S42.S10.020 | 1"1/2
|  | €/cad | 91 | 30%
modello a settore
S42.S10.000 | 1/2"
|  | €/cad | 22 | 30%
S42.S10.030 | 3/4"
|  | €/cad | 40 | 30%
S42.S10.035 | 1"
|  | €/cad | 60 | 30%
S42.S10.040 | 1"1/4
|  | €/cad | 94 | 30%
S42.S10.045 | 1"1/2
|  | €/cad | 119 | 30%
S42.S25.000 | Fornitura e posa in opera di attacco per orti costituito da due saracinesche o valvole a sfera da 1/2" della pressione nominale non inferiore a 16 atm., montate su asta zincata o verniciata con due mani del diametro di 1", dell’altezza fuori terra non inferiore a 0,60 m, ancorata con blocco di calcestruzzo 250/325 delle dimensioni minime do 0,40*0,40*1,00 m; il tutto in opera, compresi lo scavo, il blocco in calcestruzzo, i pezzi speciali in ghisa malleabile, l’allacciamento alla linea di alimentazione ed ogni altro onere e magistero per dare l’opera finita e funzionante a perfetta regola d’arte, secondo quanto previsto dai particolari costruttivi.
|  | €/cad | 138.2469 | 30%
S42.S30 | Formazione di blocco di ancoraggio per aste porta-irrigatori in calcestruzzo dosato al 300/325 e gettato entro appositi casseri, questi inclusi nel prezzo. Realizzati di larghezza adeguata all’altezza dell’asta da sostenere, altezza tale da incorporare completamente la tubazione adduttrice. Sono esclusi scavi e rinterri, eventuali allettamenti e rinfianchi.
S42.S30.005 | 40*40 cm - h = 1,20 m
|  | €/cad | 66.5184 | 30%
S42.S30.010 | diametro 50 cm - h = 1,20 m
|  | €/cad | 88.6912 | 30%
S42.S35.000 | reppiede registrabile porta-irrigatore
|  | €/cad | 138.2469 | 30%
S42.S40 | Fornitura e posa in opera di microirrigatori e gocciolatori in polipropilene, inclusi tutti gli accessori per la collocazione in opera sulle condotte alimentatrici.
S42.S40.005 | gocciolatore in linea portata fino a 8 l/h
|  | €/cad | 0.83947 | 30%
S42.S40.010 | gocciolatore a bottone portata fino a 8 l/h
|  | €/cad | 0.70622 | 30%
S42.S40.015 | gocciolatore autocompensante ed autopulente 8 l/h
|  | €/cad | 0.98605 | 30%
S42.S40.020 | microirrigatori
|  | €/cad | 0.9061 | 30%
S42.S45.000 | Fornitura e posa in opera di asta porta-irrigatore del diametro di tre pollici, compreso il trasporto in cantiere; taglio a misura delle aste, filettatura, fornitura e montaggio di manicotto ridotto 3"*2", fornitura e posa di curva in acciaio a saldare diametro 3", fornitura e montaggio di giunto di transizione acciaio/polietilene, collegamento alla tubazione in acciaio o polietilene, fasciatura della parte interrata del tubo e tutto quanto necessario a dare l’opera finita a regola d’arte con esclusione dei blocchi di ancoraggio da contabilizzarsi a parte.
|  | €/cad | 133.0501 | 30%
S42.S50 | Fornitura e posa in opera di aste porta-irrigatori realizzate con tubi in acciaio saldato FRETZ-MOON serie normale UNI 3824, complete di tre alette di rinforzo, di scalini per la manutenzione agli irrigatori, di niples filettato oppure riduzione tronco-conica per consentire l’inserimento dell’irrigatore avente l’attacco previsto in progetto, dell’eventuale rastrematura, di curva e tronchetto per il collegamento alla condotta alimentatrice, del pezzo speciale di raccordo alla tubazione oppure flangia e controflangia, della protezione contro la ruggine mediante l’applicazione di due mani di vernice oppure zincatura a caldo, incluso ogni altro onere per consegnare e posare l’asta come da particolari costruttivi di progetto; nel prezzo sono esclusi solamente gli irrigatori ed il blocco di ancoraggio da valutare e contabilizzare a parte; asta porta-irrigatore della lunghezza e del tipo:
S42.S50.005 | dn 2" - altezza fino a 3,00 m
|  | €/cad | 81.8688 | 30%
S42.S50.010 | dn 2" - altezza oltre i 3,00 m
|  | €/cad | 103.5086 | 30%
S42.S50.015 | zincata dn 2" - altezza fino a 3,00 m
|  | €/cad | 110.9573 | 30%
S42.S50.020 | zincata dn 2" - altezza oltre i 3,00 m
|  | €/cad | 141.205 | 30%
S43 | POZZETTI E CHIUSINI
S43.A10 | Costruzione di pozzetti in calcestruzzo gettato in opera di classe di esposizione XF2 in accordo alla UNI 11104 – classe di resistenza C25/30, rapporto massimo acqua/cemento pari a 0,50, dosaggio minimo di cemento pari a 340 kg/mc, aggregati resistenti al gelo tipo F2 o MS25 conformi alla norma UNI EN 12620, di diametro massimo pari a 32 mm,volume minimo di aria conglobata pari a l 4%, calcestruzzo impermeabile e copriferro minimo pari a 40 mm, idonei al contenimento di apparecchiature idrauliche ed elettroidrauliche, all’interruzione di pressioni e flussi idrici, al raccordo di canali irrigui e di scarico, ad ispezioni di tubazioni in genere, alla raccolta e al convogliamento di acque reflue e di scarico, ecc. secondo quanto previsto in progetto; nel prezzo è compreso lo scavo necessario, l’onere della casseratura sia interna sia esterna essendo vietato il getto contro terra, la lisciatura interna con pastina di cemento, il raccordo alle tubazioni, il drenaggio sottostante dello spessore minimo di cm 15 di materiale idoneo di cava oppure quanto richiesto dalla direzione lavori o previsto in progetto, la platea in cls anche debolmente armata dello spessore minimo di cm 15; sono inoltre inclusi ogni onere per consegnare l’opera perfettamente finita delle dimensioni interne e spessori previsti in progetto; solamente il chiusino e la soletta saranno contabilizzati a parte
S43.A10.005 | dimensioni interne 30 x 30 cm x h 50 cm
|  | €/cad | 171.1791
S43.A10.010 | dimensioni interne 30 x 30 cm x h 100 cm
|  | €/cad | 362.4195
S43.A10.015 | dimensioni interne 40 x 40 cm x h 50 cm
|  | €/cad | 190.1088
S43.A10.020 | dimensioni interne 40 x 40 cm x h 100 cm
|  | €/cad | 406.3797
S43.A10.025 | dimensioni interne 50 x 50 cm x h 50 cm
|  | €/cad | 214.389
S43.A10.030 | dimensioni interne 50 x 50 cm x h 100 cm
|  | €/cad | 441.816
S43.A10.035 | dimensioni interne 60 x 60 cm x h 50 cm
|  | €/cad | 241.5228
S43.A10.040 | dimensioni interne 60 x 60 cm x h 100 cm
|  | €/cad | 478.0764
S43.A10.045 | dimensioni interne 70 x 70 cm x h 100 cm
|  | €/cad | 519.1215
S43.A10.050 | dimensioni interne 80 x 80 cm x h 100 cm
|  | €/cad | 569.7483
S43.A10.055 | dimensioni interne 100 x 100 cm x h 100 cm
|  | €/cad | 662.0352
S43.A10.060 | dimensioni interne 100 x 100 cm x h 150 cm
|  | €/cad | 1039.3992
S43.A10.070 | dimensioni interne 120 x 120 cm x h 100 cm
|  | €/cad | 764.8263
S43.A10.080 | dimensioni interne 120 x 120 cm x h 150 cm
|  | €/cad | 1168.5369
S43.A10.150 | dimensioni interne 150 x 150 cm x h 100 cm
|  | €/cad | 931.4544
S43.A10.155 | dimensioni interne 150 x 150 cm x h 150 cm
|  | €/cad | 1378.7931
S43.A11 | Fornitura e posa di pozzetti prefabbricati idonei al contenimento di apparecchiature idrauliche ed elettroidrauliche, all’interruzione di pressioni e flussi idrici, al raccordo di canali irrigui e di scarico, ad ispezioni di tubazioni in genere, alla raccolta e al convogliamento di acque reflue e di scarico, ecc. secondo quanto previsto in progetto; nel prezzo è compreso la fornitura del pozzetto prefabbricato in c.a. con fondo ed eventuale prolunga del pozzetto in c.a., lo scavo necessario, la preparazione del fondo in cls avente spessore di cm. 20, con posa di rete eletttrosaldata diam. 8 mm maglia 15x15, il raccordo alle tubazioni; Sono inoltre inclusi ogni onere per consegnare l’opera perfettamente finita delle dimensioni interne e spessori previsti in progetto; solamente la piastra e il chiusino saranno contabilizzati a parte
S43.A11.030 | dim. interne 300x300 mm, altezza 300 mm
|  | €/cad | 61.5
S43.A11.040 | dim. interne 400x400 mm, altezza 400 mm
|  | €/cad | 85.4112
S43.A11.050 | dim. interne 500x500 mm, altezza 500 mm
|  | €/cad | 106.0014
S43.A11.055 | dim. interne 500x500 mm, altezza 1000 mm
|  | €/cad | 149.568
S43.A11.060 | dim. interne 600x600 mm, altezza 600 mm
|  | €/cad | 132.84
S43.A11.080 | dim. interne 800x800 mm, altezza 800 mm
|  | €/cad | 211.0434
S43.A11.100 | dim. interne 1000x1000 mm, altezza 1000 mm
|  | €/cad | 288.5088
S43.A11.120 | dim. interne 1200x1200 mm, altezza 1000 mm
|  | €/cad | 460.5612
S43.A11.150 | dim. interne 1500x1500 mm, altezza 1000 mm
|  | €/cad | 728.6151
S43.A12 | Fornitura e posa in opera di plinto prefabbricato per posa pali di illuminazione, in calcestruzzo durabile vibrocompresso, provvisto di pozzetto delle dimensioni minime 40 x 40 x 40 cm. Nel prezzo è compreso lo scavo necessario, la platea in cls anche debolmente armata dello spessore minimo di cm 15, l'innesto delle tubazioni e la loro sigillatura, il chiusino ed il ritombamento ed ogni onere per dare l'opera finita a perfetta regola d'arte
S43.A12.005 | per palo di altezza fino a 5,00 m fuori terra
|  | €/cad | 286.3194
S43.A12.008 | per palo di altezza fino a 8,00 m fuori terra
|  | €/cad | 343.416
S43.A12.012 | per palo di altezza fino a 12,00 m fuori terra
|  | €/cad | 449.2083
S43.A15 | Sopraelevazione a livello stradale finito di chiusini e pozzetti.
S43.A15.000 | Sopraelevazione a livello stradale finito dopo la stesa del tappeto, di chiusini, pozzetti, e di altre opere similari esistenti sul piano viabile con qualsiasi dimensione, mediante asportazione del telaio, rialzamento delle strutture in calcestruzzo, riposa del telaio alla quota dovuta e nuova sistemazione del chiusino o griglia, compresa la sigillatura con mastice d’asfalto.
|  | €/cad | 228.5217
S43.A20 | Camere di manovra per il contenimento di apparecchiature idrauliche ed elettroidrauliche realizzate in opera in calcestruzzo di classe di esposizione XF2 in accordo alla UNI 11104 – classe di resistenza C 25/30, rapporto massimo acqua-cemento pari a 0,50, con dosaggio minimo di cemento pari a 340 kg/mc, aggregati resistenti al gelo tipo F2 o MS25 conformi alla norma UNI EN 12620, di diametro massimo pari a 32 mm, volume minimo di aria conglobata pari al 4%, calcestruzzo impermeabile e copriferro minimo pari a 40 mm, casserete su tutte le facce, con pareti dello spessore di 25 cm e con sovrastante soletta carreggiabile dello spessore minimo di 25 cm, armatura con tondini di acciaio di classe tecnica B450C in quantità non inferiore a 40 kg/mc di calcestruzzo, torrino per la botola di accesso sopraelevata di almeno cm 40 sul piano della soletta, realizzato anch’esso con pareti in calcestruzzo del tipo sopra indicato; nel prezzo sono inoltre compresi i seguenti oneri: - scavo e rinfianco, comprensivo del trasporto a rifiuto del materiale eccedente; - chiusino circolare carrabile in ghisa sferoidale diametro netto di 60 cm con carico di rottura superiore a 12500 daN; - drenaggio costituito da pietrisco con pezzatura da 15 a 30 mm. per uno spessore minimo di cm. 20; - formazione dei fori per l’innesto di tubazioni di qualsiasi diametro; - scaletta in acciaio inox tassellata alla parete come da particolari costruttivi; - formazione di manto impermeabile di cartonfeltro bitumato ricoperto a doppio bagno UNI 3838 con giunti sovrapposti di almeno 10 cm e spalmatura di bitume dato a caldo in ragione di kg/mq 1,2, sull’estradosso della soletta di copertura e per tutto il suo spessore e infine sulle pareti della botola di accesso; - ogni altro onere per dare l’opera finita a regola d’arte secondo i particolari costruttivi e/o le indicazioni impartite dalla Direzione lavori; - il tutto secondo i disegni esecutivi allegati al progetto; camera di manovra delle dimensioni interne e dell’altezza di cm:
S43.A20.005 | dim. 100 x 100 x h <180
|  | €/cad | 1343.6766
S43.A20.010 | dim. 120 x 120 x h <180
|  | €/cad | 1721.8401
S43.A20.015 | dim. 150 x 150 x h 200
|  | €/cad | 2329.0911
S43.A20.020 | dim. 150 x 200 x h 200
|  | €/cad | 2648.9403
S43.A20.025 | dim. 200 x 300 x h 200
|  | €/cad | 3643.1739
S43.A20.030 | dim. 300 x 400 x h 200
|  | €/cad | 5098.4115
S43.C10 | Costruzione di pozzetto circolare a contenimento delle apparecchiature idrauliche e per lo scarico delle condotte, realizzato con tubo di cemento giropressato opportunamente sagomato e tagliato per dare sede alla tubazione; nel prezzo è compreso lo scavo, il drenaggio sottostante composto da una losa opportunamente sistemata, oppure da 15 cm di pietrame o ciottoli per vespai, la sistemazione del terreno circostante, esclusa la fornitura del chiusino metallico da contabilizzarsi a parte; pozzetto dell’altezza fino a cm: - pozzetto realizzato con tubo di cemento:
S43.C10.030 | dn 30
|  | €/cad | 30.7008
S43.C10.040 | dn 40
|  | €/cad | 35.0058
S43.C10.050 | dn 50
|  | €/cad | 44.9196
S43.C10.060 | dn 60
|  | €/cad | 53.3328
S43.C10.080 | dn 80
|  | €/cad | 70.9095
S43.C10.100 | dn 100
|  | €/cad | 91.9302
S43.C20 | Costruzione di pozzetto circolare realizzato con tubazione in PVC tipo SN4 opportunamente sagomata e tagliata per dare sede alle condotte, compreso lo scavo, la sistemazione del terreno circostante, la posa di una losa sottostante oppure la formazione di drenaggio sottostante con ciottoli proveniente da cave di prestito, esclusa la fornitura del chiusino circolare da contabilizzarsi a parte; pozzetto del diametro e altezza di:
S43.C20.005 | dn 315 altezza 50 cm
|  | €/cad | 27.429
S43.C20.010 | dn 315 altezza 75 cm
|  | €/cad | 36.8631
S43.C20.015 | dn 315 altezza 100 cm
|  | €/cad | 46.2111
S43.C20.020 | dn 315 altezza 150 cm
|  | €/cad | 65.067
S43.C20.025 | dn 400 altezza 75 cm
|  | €/cad | 53.6403
S43.C20.030 | dn 400 altezza 100 cm
|  | €/cad | 70.0977
S43.C20.035 | dn 400 altezza 150 cm
|  | €/cad | 101.5611
S43.C35 | Pozzetto di caduta e d’ispezione del condotto di fogna circolare del diametro interno di 80 cm con altezza variabile, calcestruzzo di classe di esposizione XF2 in accordo alla UNI 11104 – classe di resistenza C 25/30, rapporto massimo acqua-cemento pari a 0,50, dosaggio minimo di cemento pari a 340 kg/mc, aggregati resistenti al gelo tipo F2 o MS25 conformi alla norma UNI EN 12620, di diametro massimo pari a 32 mm, volume minimo di aria conglobata pari al 4%, calcestruzzo impermeabile e coproferro minimo pari a 40 mm, con pareti aventi lo spessore minimo di 20 cm, compreso lo scavo in terreno di qualsiasi natura e consistenza, la successiva sistemazione e trasporto a rifiuto del materiale di risulta, la lisciatura delle pareti con malta cementizia, il rivestimento in grès o lastre di luserna della sezione fino ad una altezza pari allo estradosso superiore del tubo.
Nel prezzo è pure compresa la soletta in c.a. dello spessore minimo di 15 cm e la platea dello spessore minimo di 20 cm con annegato un mezzo tubo in PVC avente il diametro delle stesse dimensioni della condotta e raccordato ai tubi in arrivo e in partenza della fognatura in calcestruzzo del tipo sopra descritto; la fornitura e la posa di spezzoni di tubo in cemento di qualsiasi diametro, numero e dimensione da annegare nella parete del pozzetto per allacciamento ai privati e quanto altro occorrente per dare l’opera finita a perfetta regola d’arte, secondo i disegni di progetto e le istruzioni impartite dalla D.L. Nel prezzo è esclusa l’armatura metallica
L’altezza verrà misurata dal fondo della canalizzazione alla parte superiore della soletta di copertura
S43.C35.005 | per altezza fino a 1.00 metro
|  | €/cad | 447.9045
S43.C35.010 | per altezza da 1 a 1.50 metri
|  | €/cad | 492.6888
S43.C35.015 | per altezza da 1.50 a 2.00 metri
|  | €/cad | 559.8468
S43.C35.020 | per altezza da 2.00 a 2.50 metri
|  | €/cad | 619.6002
S43.C35.025 | per altezza da 2.50 a 3.00 metri
|  | €/cad | 694.2243
S43.C35.030 | per altezza oltre i 3.00 metri
|  | €/cad | 768.8976
S43.I30 | Pozzetti d’ispezione incassati nel muro, come ai precedenti artt. ma totalmente o parzialmente incassati nella muratura altezza netta sino a cm 180
S43.I30.005 | da 70x70 cm
|  | €/cad | 223.9338
S43.I30.010 | da 70x100 cm
|  | €/cad | 272.4696
S43.I30.015 | da 50x50 cm
|  | €/cad | 156.7635
S43.I30.020 | da 50x80 cm
|  | €/cad | 194.094
S43.L20 | Realizzazione di pozzetti a caditoia a lato marciapiede con pareti e platea in cls, dello spessore minimo di 25 cm, con calcestruzzo di classe di esposizione XF2 in accordo alla UNI 11104 – classe di resistenza C 25/30, rapporto massimo acqua-cemento pari a 0,50, dosaggio minimo di cemento pari a 340 kg/mc, aggregati resistenti al gelo tipo F2 o MS25 conformi alla norma UNI EN 12620, di diametro massimo pari a 32 mm, volume minimo di aria inglobata pari al 4%, calcestruzzo impermeabile e copriferro minimo pari a 40 mm, compresi i raccordi con le condutture, la lisciatura con malta di cemento del fondo e delle pareti, il chiusino con bocchetta C 250 in ghisa sferoidale, ed ogni altro onere per dare l’opera finita a perfetta regola d’arte. Nel prezzo è elusa l’armatura metallica.
Pozzetto delle dimensioni interne pari a 70*70 cm ed altezza minima pari a 70 cm. Compresa la fornitura e la posa in opera della griglia piana da 750x300 mm e telaio in ghisa sferoidale classe C 250, posata a filo del piano viabile per la raccolta delle acque reflue
S43.L20.005 | compresa la griglia piana da 750x300 mm
.
|  | €/cad | 325.4703
S43.L20.010 | esclusa la griglia piana da 750x300 mm
|  | €/cad | 289.6404
S43.U10 | Fornitura in opera di chiusini, griglie e similari in ghisa di seconda fusione.
S43.U10.000 | Fornitura in opera di chiusini, griglie e similari in ghisa di seconda fusione conformi alla normativa vigente
|  | €/Kg | 1.7712
S43.U20 | Fornitura in opera di chiusini, griglie e similari in ghisa sferoidale.
S43.U20.000 | Fornitura in opera di chiusini, griglie e similari in ghisa sferoidale conformi alla normativa vigente
|  | €/Kg | 3.6285
S43.V20 | Fornitura e posa in opera di solette prefabbricate in c.a. dello spessore di 20 cm, compreso il chiusino in ghisa sferoidale D400 di diametro pari a 600 mm incernierato, la casseratura, l’armatura metallica, il trasporto ed ogni altro onere per dare l’opera finita a perfetta regola d’arte
S43.V20.005 | delle dimensioni di 140x140 cm
|  | €/cad | 291.9282
S43.V20.010 | diametro di 120 cm
|  | €/cad | 273.1338
S43.Z20 | Pozzetti d’ispezione o ciechi prefabbricati.
S43.Z20.000 | Pozzetti d’ispezione o ciechi prefabbricati, dimensioni interne 50x50 cm ed altezza minima interna pari a 100 cm, dato in opera compreso lo scavo, i raccordi, il fondo in ghiaia dello spessore di 15 cm, il chiusino in ghisa sferoidale da 50x50 cm ed ogni altro onere per dare l’opera finita a perfetta regola d’arte
|  | €/cad | 298.5825
S44 | OPERE STRADALI E DI SISTEMAZIONE ESTERNA
nota: | Il riferimento a "3 km" significa che se il percorso di andata, a partire dal cantiere, è inferiore o uguale a 3 km, e conseguentemente il ritorno è inferiore o uguale a 3 km, il trasporto è compreso nel prezzo. Se il percorso di andata è di 10 km, significa che i 7 km in più rispetto ai 3 all'andata e i conseguenti 7 km in più al ritorno non sono compresi nel prezzo. Nel caso in esempio occorre considerare 7+7=14 km di trasporto non compresi nel prezzo (ved.voce S04.A90.000).
S44.A20 | Scarificazione leggera del calcestruzzo
S44.A20.000 | Scarifica leggera del calcestruzzo fino a 4 cm di profondità con mezzi manuali e meccanici-Esecuzione di scarifica superficiale su spalle e pile del manufatto oggetto di ripristini, eseguita con mezzi manuali e demolitori elettrici, anche su trabatelli o ponteggi da compensare a parte; il prezzo comprende inotre la dovuta idropulizia delle parti di calcestruzzo scarificate, il carico ed il trasporto a discarica od in centro di recupero del materiale rimosso fino ad una distanza di 3 Km (andata), E' inoltre compreso ogni altro onere per dare la lavorazione completa a perfetta regola d'arte
|  | €/m² | 43.608
S44.A30 | Livellamento e rullatura del piano di posa
S44.A30.000 | Livellamento e rullatura del piano di posa di tratti stradali, con esistente sottofondo di massicciata, mai pavimentati, compreso l’accantonamento nell’ambito del cantiere del materiale riutilizzabile; il carico, il trasporto e lo scarico fino ad una distanza di 3 km (andata), del materiale di risulta non riutilizzabile, ai sensi della L.R. 31/2007, risultante dalla relazione di bilancio art. 9, escluso il costo di smaltimento in conformità alle prescrizioni progettuali. E’ inoltre compreso quanto altro occorre per dare l’opera finita.
|  | €/m² | 0.95479
S44.A45 | Taglio di pavimentazione in conglomerato bituminoso
S44.A45.000 | Taglio di pavimentazione in conglomerato bituminoso eseguito mediante l’uso di sega clipper con disco diamantato, compreso l’onere relativo al funzionamento ivi compresi gli oneri relativi al consumo dei dischi diamantati e quant’altro occorrente per dare il lavoro finito a perfetta regola d’arte.
|  | €/ m*cm | 0.53044
S44.A50 | Fresatura del piano viabile in conglomerato bituminoso con l'impiego di macchina specifica a freddo. Sono compresi: ogni onere per il funzionamento dei mezzi, l'accurata pulizia del piano di posa, le opere provvisorie per deviazione del traffico, la rimozione eventuale di griglie e chiusino e trasporto in luogo di deposito temporaneo, le eventuali opere di rifinitura della scarifica anche se da eseguirsi a mano (es. attorno ai chiusini non rimovibili, nelle cunette, ecc.), l'accantonamento nell’ambito del cantiere del materiale eventualmente riutilizzabile, il carico, il trasporto e lo scarico ad impianto di recupero e riciclo autorizzato, fino ad una distanza di 3 km (misurata sull'andata) del materiale di risulta non riutilizzabile. Sono esclusi: gli oneri dell’impianto di riciclaggio, la successiva nuova messa in quota, da computarsi a parte, dei chiusini e delle griglie. E’ inoltre compreso quanto altro occorre per dare l’opera finita.
S44.A50.004 | profondità di 4 cm
|  | €/m² | 5.0153 | 29.66%
S44.A50.007 | profondità di 7 cm
|  | €/m² | 6.9633 | 30.54%
S44.A50.011 | profondità di 11 cm
|  | €/m² | 8.8791 | 30.99%
S44.A50.013 | profondità di 13 cm
|  | €/m² | 10.558 | 31.5%
S44.A60 | Messa in quota al piano strada di chiusini in ghisa nell'ambito di lavorazioni stradali successivamente all'asportazione per scarifica, mediante preventiva realizzazione di nuovo piano di appoggio costituito da cordolo idoneo. Sono cpmpresi il trasporto dal luogo di eventuale deposito al sito di impiego, l'allettamento e gli aggiustamenti al contorno, le malte, i tasselli meccanici o chimici, ed ogni altro onere per dare l'opera finita a perfetta regola d'arte.
S44.A60.010 | per dimensioni interne fino a 50x50 cm
|  | €/cad | 77.175 | 78.16%
S44.A60.020 | per dimensioni interne oltre 50x50 e fino a 100x100
|  | €/cad | 99.4875 | 78.97%
S44.A70 | Asportazione di barriere stradali dissestate o non conformi, compreso il taglio dei piantoni a quota che non pregiudichi le condizioni di sicurezza. Il materiale rimosso dovrà essere depositato su piazzali indicati dalla D.L. a disposizione dell’Amministrazione Regionale:
S44.A70.005 | ringhiere
|  | €/m | 17.1272
S44.A70.010 | sicurvia
|  | €/m | 19.7794
S44.B10 | Compenso, per il solo approntamento del cantiere, da corrispondere per piccoli lavori di bitumatura, anche sommando più zone di intervento riferite ad un unico contratto, la cui entità complessiva non superi i 2.500 m². Per l'approntamento del cantiere delle dimensioni di seguito indicate (da non intendersi a scaglioni):
S44.B10.010 | intervento con superficie fino a m² 500
|  | €/corpo | 2400
S44.B10.020 | intervento con superficie oltre m² 500 fino a m² 1000
|  | €/corpo | 1970
S44.B10.030 | intervento con superficie oltre m² 1000 fino a m² 1500
|  | €/corpo | 1540
S44.B10.040 | intervento con superficie oltre m² 1500 fino a m² 2500
|  | €/corpo | 700
S44.C10.005 | Fornitura e posa in opera di materiale granulometricamente stabilizzato (materiale di primo impiego e/o di riciclo) per chiusura superficiale.
S44.C10.005.005 | a volume in opera
|  | €/m³ | 32.09 | 30%
S44.C10.010 | Fornitura e posa in opera di massicciata di fondazione costituita da ghiaia-ghiaione di pezzatura 35/120 mm (materiale di primo impiego e/o riciclo) per strati di fondazione sotto opere d'arte.
S44.C10.010.005 | a volume in opera
|  | €/m³ | 25.45 | 30%
S44.C20 | Fornitura, stesa e cilindratura di misto granulare stabilizzato
S44.C20.000 | Fornitura, stesa e cilindratura di misto granulare stabilizzato con legante naturale, nella granulometria variabile compresa tra mm. 6,3 e mm 63, proveniente dalla frantumazione di materiale di fiume o di cava, nelle percentuali previste dal capitolato speciale d’appalto, compresa la fornitura del materiale d’apporto, la vagliatura per raggiungere l’idonea granulometria, l’acqua per l’addensamento, la livellazione e il costipamento dello strato con idonee macchine ed ogni fornitura e lavorazione per dare l’opera finita, dello spessore minimo compattato di cm 15.
|  | €/m³ | 46.926
S44.C30 | Fornitura, stesa e cilindratura di pietrisco
S44.C30.000 | Fornitura, stesa e cilindratura di pietrisco nelle pezzature variabili da mm. 15 a mm. 50 proveniente dalla frantumazione di materiale di fiume o di cava, compresa la mano d’opera ed i mezzi meccanici per la stesa e la regolarizzazione del pietrisco da cilindrare mediante la prestazione di rullo compressore del peso di 18 tonnellate e quanto altro occorre per dare il materiale perfettamente livellato e cilindrato con le opportune pendenze.
|  | €/m³ | 43.154
S44.C40 | Fornitura, stesa e cilindratura di detrito di cava, stabilizzato o simili
S44.C40.000 | Fornitura, stesa e cilindratura di detrito di cava, stabilizzato o simili per chiusura della massicciata.
|  | €/m³ | 39.995
S44.C50 | Conglomerati a freddo
S44.C50.010 | Fornitura e posa di conglomerato a freddo con legante naturale per la realizzazione di sottofondi stradali e piazzali, composto da una miscela di granulato di conglomerato bituminoso, proveniente da attività di recupero di rifiuti speciali non pericolosi negli impianti di recupero e trattamento regolarmente autorizzati, conforme ai requisiti di eco-compatibilità previsti dalla normativa vigente ed idonei all'utilizzo (Marcatura CE secondo Regolamento prodotti da costruzione e norme armonizzate di riferimento) e sabbia idonea, realizzata secondo il Capitolato Speciale di Appalto, compreso l'eventuale inumidimento, la lavorazione la posa in opera ed il costipamento dello strato con idonee attrezzature e macchinari ed ogni altro onere per dare il lavoro compiuto secondo le modalità prescritte; misurato in opera dopo il costipamento.
|  | €/m³ | 41.2045
S44.C50.020 | Fornitura e posa di conglomerato a freddo con legante cemento per la realizzazione di sottofondi stradali e piazzali, composto da una miscela di granulato di conglomerato bituminoso proveniente da attività di recupero di rifiuti speciali non pericolosi negli impianti di recupero e trattamento regolarmente autorizzati, conforme ai requisiti di eco-compatibilità previsti dalla normativa vigente ed idonei all'utilizzo (Marcatura CE secondo Regolamento prodotti da costruzione e norme armonizzate di riferimento), sabbia idonea e cemento R325, realizzata secondo il Capitolato Speciale di Appalto, compreso l'eventuale inumidimento, la lavorazione la posa in opera ed il costipamento dello strato con idonee attrezzature e macchinari ed ogni altro onere per dare il lavoro compiuto secondo le modalità prescritte; misurato in opera dopo il costipamento.
|  | €/m³ | 55.6945
S44.C50.030 | Fornitura e posa di conglomerato a freddo con legante cemento ed emulsione per la realizzazione di sottofondi stradali e piazzali, composto da una miscela di granulato di conglomerato bituminoso proveniente da attività di recupero di rifiuti speciali non pericolosi negli impianti di recupero e trattamento regolarmente autorizzati, e conforme ai requisiti di eco-compatibilità previsti dalla normativa vigente ed idonei all'utilizzo (Marcatura CE secondo Regolamento prodotti da costruzione e norme armonizzate di riferimento), emulsione di bitume e cemento R325. Realizzata secondo il Capitolato Speciale di Appalto, compreso l'eventuale inumidimento, la lavorazione mediante apposito impianto mobile, il trasporto e la posa in opera del conglomerato a freddo con vibrofinitrice, la compattazione con macchinari idonei, ed ogni altro onere per dare il lavoro compiuto secondo le modalità prescritte. Esclusa la fresatura dello strato di conglomerato bituminoso eventualmente da sostituire. Il dosaggio dell'emulsione e del cemento viene determinato sulla base di preventive e specifiche indagini di laboratorio; misurato in opera dopo il costipamento. Per ogni mc compresso.
|  | €/m³ | 138.575
S44.C70 | Formazione di banchine
S44.C70.000 | Formazione di banchine a rinfianco delle pavimentazioni, eseguite con idoneo materiale terroso, fino alla quota della pavimentazione finita, larghezza cm 40-60.
|  | €/m | 11.3396
S44.D10 | Rinforzo pavimentazione stradale
S44.D10.010 | RINFORZO DI PAVIMENTAZIONE STRADALE-GEOGRIGLIA-Rinforzo pavimentazione stradale in conglomerato bituminoso mediante la fornitura e posa in opera di geocomposito costituito da una geogriglia in fibra di vetro. La geogriglia sarà integralmente rivestito ed impregnato mediante un polimero compatibile con il bitume si da favorirne l’adesione alla pavimentazione stradale in conglomerato bituminoso e conferire al geotessile non tessuto un certo grado di impermeabilità. La geogriglia sarà caratterizzato da una resistenza meccanica nelle due direzioni pari a 50 kN/m cui corrisponderà una deformazione non superiore al 3 %; le metodologie di test accettabili sono quelle riportate nella norma di prodotto EN 15381. Il materiale dovrà essere sottoposto alla DL per approvazione accompagnato dalla scheda tecnica, la documentazione CE relativa secondo norma EN 15381, certificazione ISO 9001 del produttore e fornitore. Il materiale sarà fornito in rotoli ed applicato in conformità alle istruzioni di posa del fornitore ed alle prescrizioni progettuali. Il prezzo è comprensivo degli sfridi, dei tagli, della movimentazione del materiale all’interno del cantiere, della pulizia finale oltre l'eventuale fissaggio (chiodatura) del rinforzo. Nel prezzo non è compresa la pulizia del piano di posa della piattaforma stradale da eseguirsi prima della stesa del rinforzo mediante l’utilizzo di spazzatrice meccanica che verrà compensata a parte, la mano di attacco del rinforzo alla pavimentazione esistente (lavorazione già ricompresa nella voce di realizzazione dello strato di usura); il tutto per dare l’opera finita a regola d’arte che verrà valutata a mq. di pavimentazione stradale oggetto di rinforzo
|  | €/m² | 6.325
S44.D10.015 | RINFORZO PAVIMENTAZIONE CON GEOGRIGLIA Fornitura e posa in opera di rete armata prebitumata in fibra di vetro, aventi le seguenti caratteristiche: maglia non superiore a 25 x 25 mm prebitumatura con almeno 220g/mq di bitume resistenza a trazione, longitudinale/trasversale: >= 100/>=100 kN/m allungamento a rottura, longitudinale/trasversale.< 2,6/ < 2,6% Nel prezzo sono compresi tutti gli adattamenti, sovrapposizioni, i tagli, la mano di attacco di bitume e quanto altro necessario per eseguire i lavori a regola d'arte
|  | €/m² | 13.8
S44.D10.020 | Fornitura e posa all’interfaccia tra strati di conglomerato bituminoso di un geocomposito rinforzato costituito da una membrana prefabbricata elastomerica autotermoadesiva antipumping, la cui adesione viene attivata dal calore dello strato superiore di conglomerato bituminoso steso a caldo, a base di bitume distillato e polimeri elastomerici, con armatura composita costituita da una geogriglia tessuta in fibra di vetro ( maglia 12,5 x 12,5 mm) e tessuto non tessuto di poliestere ad alta resistenza, con faccia inferiore autotermoadesiva protetta da film siliconato e faccia superiore ricoperta con un fine strato di minerale. Il geocomposito è dotato delle seguenti carattesistiche: spessore pari a 2,5 mm (EN 1849-1); resistenza alla compattazione del conglomerato bitiuminoso (EN 14692); impermeabilità ad una pressione di 500 kPa (EN 14694); resistenza a trazione L/T di 40 KN/m (EN 12311 -1); allungamento a rottura L/T del 4% ( EN 12311-1); una resistenza al taglio?0,30 N/mm² (EN 13653) e una resistenza a taglio di piccoall’interfaccia misurata con prova ASTRA (UNI/TS 11214/2007) ?0,30 N/mm² (T = 20° C; sforzo normale s=0,2 N/mm². Il prezzo è comprensivo degli sfridi, dei tagli, della movimentazione del materiale all’interno del cantiere e della pulizia finale. Nel prezzo non è compresa la pulizia del piano di posa della piattaforma stradale da eseguirsi prima della stesa della guaina mediante l’utilizzo di spazzatrice meccanica che verrà compensata a parte, il tutto per dare l’opera finita a perfetta regola d’arte che verrà valutata a mq. di pavimentazione stradale oggetto di rinforzo.
|  | €/m² | 12.2354
S44.E20 | Conglomerato bituminoso per strato di base (tout venant)
S44.E20.000 | Realizzazione e stesa a macchina dello strato di base in conglomerato bituminoso tipo “A”, compresa la stesa e il costipamento, idoneo all'utilizzo (Marcatura CE secondo Regolamento prodotti da costruzione CPR 305/11 e norme armonizzate di riferimento), confezionato a caldo con caratteristiche prestazionali e dimensionali conformi alle relative Norme Tecniche indicate nel Capitolato Speciale d'Appalto, avente granulometria di mm 0 - 31,5 e composto da aggregati di primo impiego ottenuti per frantumazione, opportunamente miscelati con bitume avente caratteristiche di coesione ed adesione conformi alle Specifiche Tecniche, compreso ogni altro onere per dare il lavoro finito a regola d'arte. L'Appaltatore potrà utilizzare materiale riciclato (fresato) nella misura massima del 30 % in peso riferito alla miscela degli aggregati con le specifiche previste nel CSA. Esclusi gli oneri di approntamento di cantiere per superfici inferiori a 2500 mq.
|  | €/ mq*cm | 2.41
S44.E20.005 | Realizzazione e stesa a macchina dello strato di base in conglomerato bituminoso tipo “A”, compresa la stesa e il costipamento, idoneo all'utilizzo (Marcatura CE secondo Regolamento prodotti da costruzione CPR 305/11 e norme armonizzate di riferimento), confezionato a caldo con caratteristiche prestazionali e dimensionali conformi alle relative Norme Tecniche indicate nel Capitolato Speciale d'Appalto, avente granulometria di mm 0 - 31,5 e composto da aggregati di primo impiego ottenuti per frantumazione, opportunamente miscelati con bitume avente caratteristiche di coesione ed adesione conformi alle Specifiche Tecniche, compreso ogni altro onere per dare il lavoro finito a regola d'arte. L'Appaltatore potrà utilizzare materiale riciclato (fresato) nella misura massima del 30 % in peso riferito alla miscela degli aggregati con le specifiche previste nel CSA. Misurato e valutato a peso accertato con apposita bolletta, alla tonnellata. Steso con vibrofinitrice. Esclusi gli oneri di approntamento di cantiere per superfici inferiori a 2500 mq.
|  | €/ton | 104.82
S44.E30 | Conglomerato bituminoso del tipo semichiuso per strato di collegamento (binder)
S44.E30.000 | Realizzazione e stesa a macchina dello strato di collegamento Binder in conglomerato bituminoso tipo "B", compresa la stesa e il costipamento, idoneo all'utilizzo (Marcatura CE secondo Regolamento prodotti da costruzione CPR 305/11 e norme armonizzate di riferimento), confezionato a caldo con caratteristiche prestazionali e dimensionali conformi alle relative Norme Tecniche indicate nel Capitolato Speciale d'Appalto, avente granulometria di mm 0 - 31,5 e composto da aggregati di primo impiego ottenuti per frantumazione, opportunamente miscelati con bitume avente caratteristiche di coesione ed adesione conformi alle Specifiche Tecniche, compreso ogni altro onere per dare il lavoro finito a regola d'arte. Compresa la eventuale pulizia e successiva spruzzatura di mano d’attacco con emulsione bituminosa del piano d'appoggio. (Il dosaggio di bitume residuo reso al suolo, depurato di acqua, dovrà essere almeno di 275-330 g/mq). L'Appaltatore potrà utilizzare materiale riciclato (fresato) nella misura massima del 30 % in peso riferito alla miscela degli aggregati con le specifiche previste nel CSA. Esclusi gli oneri di approntamento di cantiere per superfici inferiori a 2500 mq.
|  | €/ m²xcm | 2.55
S44.E35 | Conglomerato bituminoso del tipo semichiuso per strato di collegamento (binder), dello spessore compresso variabile a seconda delle prescrizioni esecutive, formato con l’impiego di pietrischetti e di graniglie, sabbie ed additivi, granulometria secondo il fuso indicato in capitolato, comunque con dimensioni non superiori a mm 25, confezionato a caldo con bitume in idonei impianti, con dosaggio e modalità indicati in capitolato, comunque con legante bituminoso di prescritta penetrazione, compreso fra 4 - 5,5% in peso di inerte. Caratteristiche fisicomeccaniche degli inerti determinate secondo norme C.N.R. - fascicolo IV 1973; requisiti legante bituminoso secondo norme per l’accettazione dei bitumi del C.N.R. fascicolo II 1973. Compresi oneri per stesa in opera eseguita con idoneemacchine vibrofinitrici, costipamento a mezzo di rulli o ruote pneumatiche e metalliche, e quant’altro necessario sino a dare un lavoro finito. Misurato e valutato a peso accertato con apposita bolletta, alla tonnellata. Esclusi gli oneri di approntamento di cantiere per superfici inferiori a 2500 mq.
S44.E35.005 | stesa con vibrofinitrice
|  | €/ton | 111.1
S44.E35.010 | stesa a mano
|  | €/ton | 138.03
S44.E40 | Conglomerato bituminoso del tipo chiuso per strato di usura (tappetone)
S44.E40.000 | Conglomerato bituminoso del tipo chiuso per strato di usura (tappetone), dello spessore compresso variabile a seconda delle prescrizioni esecutive, formato con l’impiego di pietrischetti e di graniglie, sabbie ed additivi, granulometria secondo il fuso indicato in capitolato, comunque con dimensioni non superiori a mm 20, confezionato a caldo con bitume in idonei impianti, con dosaggio e modalità indicati in capitolato, comunque con legante bituminoso di prescritta penetrazione, compreso fra 3 - 6% in peso di inerte. Caratteristiche fisicomeccaniche degli inerti determinate secondo norme C.N.R. - fascicolo IV 1973; requisiti legante bituminoso secondo norme per l’accettazione dei bitumi del C.N.R. fascicolo II 1973. Compresi oneri per stesa in opera eseguita con idonee macchine vibrofinitrici, previa risagomatura del piano variabile, da pagare a parte, cilindratura a mezzo di rullo compressore da 6÷8t, profilatura dei bordi, previa stesura sulla superficie di applicazione di emulsione bituminosa al 55%, in ragione di almeno 0,7 kg/mq, pulizia del piano viabile, quant’altro necessario sino a dare un lavoro finito. Conglomerato bituminoso misurato dopo il suo costipamento. Valutato per ciascun metro quadrato di superficie e per ogni centimetro di spessore compresso. Esclusi gli oneri di approntamento di cantiere per superfici inferiori a 2500 mq.
|  | €/ m²xcm | 2.75
S44.E45 | Conglomerato bituminoso del tipo chiuso per strato di usura (tappetone), dello spessore compresso variabile a seconda delle prescrizioni esecutive, formato con l’impiego di pietrischetti e di graniglie, sabbie ed additivi, granulometria secondo il fuso indicato in capitolato, comunque con dimensioni non superiori a mm 20, confezionato a caldo con bitume in idonei impianti, con dosaggio e modalità indicati in capitolato, comunque con legante bituminoso di prescritta penetrazione, compreso fra 3 - 6% in peso di inerte. Caratteristiche fisicomeccaniche degli inerti determinate secondo norme C.N.R. - fascicolo IV 1973; requisiti legante bituminoso secondo norme per l’accettazione dei bitumi del C.N.R. fascicolo II 1973. Compresi oneri per stesa in opera eseguita con idonee macchine vibrofinitrici, previa risagomatura del piano variabile, da pagare a parte, cilindratura a mezzo di rullo compressore da 6÷8t, profilatura dei bordi, previa stesura sulla superficie di applicazione di emulsione bituminosa al 55%, in ragione di almeno 0,7 kg/mq, pulizia del piano viabile, quant’altro necessario sino a dare un lavoro finito. Misurato e valutato a peso accertato con apposita bolletta, alla tonnellata. Esclusi gli oneri di approntamento di cantiere per superfici inferiori a 2500 mq.
S44.E45.005 | steso con vibrofinitrice
|  | €/t | 116.82
S44.E45.010 | steso a mano
|  | €/t | 142.86
S44.E50 | Conglomerato bituminoso del tipo chiuso per strato di usura (tappeto)
S44.E50.000 | Realizzazione e stesa a macchina dello strato superficiale di usura in conglomerato bituminoso tipo "D", compresa la stesa e il costipamento, idoneo all'utilizzo (Marcatura CE secondo Regolamento prodotti da costruzione CPR 305/11 e norme armonizzate di riferimento), confezionato a caldo con caratteristiche prestazionali e dimensionali conformi alle relative Norme Tecniche indicate nel Capitolato Speciale d'Appalto, avente granulometria di mm 0 - 12,5 e composto da aggregati di primo impiego ottenuti per frantumazione, opportunamente miscelati con bitume avente caratteristiche di coesione ed adesione conformi alle Specifiche Tecniche, compreso ogni altro onere per dare il lavoro finito a regola d'arte. Compresa la eventuale pulizia e successiva spruzzatura di mano d’attacco con emulsione bituminosa del piano d'appoggio. (Il dosaggio di bitume residuo reso al suolo, depurato di acqua, dovrà essere almeno di 275-330 g/mq) ). L'Appaltatore potrà utilizzare materiale riciclato (fresato) nella misura massima del 10 % in peso riferito alla miscela degli aggregati con le specifiche previste nel CSA. Esclusi gli oneri di approntamento di cantiere per superfici inferiori a 2500 mq.
|  | €/ m²xcm | 3.18
S44.E55 | Realizzazione e stesa a macchina dello strato superficiale di usura in conglomerato bituminoso tipo "D", compresa la stesa e il costipamento, idoneo all'utilizzo (Marcatura CE secondo Regolamento prodotti da costruzione CPR 305/11 e norme armonizzate di riferimento), confezionato a caldo con caratteristiche prestazionali e dimensionali conformi alle relative Norme Tecniche indicate nel Capitolato Speciale d'Appalto, avente granulometria di mm 0 - 12,5 e composto da aggregati di primo impiego ottenuti per frantumazione, opportunamente miscelati con bitume avente caratteristiche di coesione ed adesione conformi alle Specifiche Tecniche, compreso ogni altro onere per dare il lavoro finito a regola d'arte. Compresa la eventuale pulizia e successiva spruzzatura di mano d’attacco con emulsione bituminosa del piano d'appoggio. (Il dosaggio di bitume residuo reso al suolo, depurato di acqua, dovrà essere almeno di 275-330 g/mq) ). L'Appaltatore potrà utilizzare materiale riciclato (fresato) nella misura massima del 10 % in peso riferito alla miscela degli aggregati con le specifiche previste nel CSA. Esclusi gli oneri di approntamento di cantiere per superfici inferiori a 2500 mq.
S44.E55.005 | steso con vibrofinitrice
|  | €/ton | 135.09
S44.E55.010 | steso a mano
|  | €/ton | 185.78
S44.E70 | Tappeto di usura in conglomerato bituminoso - per marciapiedi
S44.E70.000 | Tappeto di usura in conglomerato bituminoso - per marciapiedi - confezionato con graniglia nella misura del 70% e con sabbione di cava nella misura del 30% e con bitume (penetrazione 180/200) nella misura del 6,50% del peso degli inerti; dato in opera, steso a mano, rullato, ancorato al sottostante piano di posa con applicazione di grammi 600/mq. di emulsione bituminosa. Misurato e valutato a peso accertato con apposita bolletta, alla tonnellata. Esclusi gli oneri di approntamento di cantiere per superfici inferiori a 2500 mq.
|  | €/ton | 176
S44.E75 | Conglomerato bituminoso a protezione delle cunette in cls
S44.E75.001 | Formazione e posa di conglomerato bituminoso del tipo chiuso (tappeto) dello spessore di 3 cm a protezione delle cunette in cls da costipare e rullare tramite costipatore manuale previa stesura sulla superficie di applicazione di emulsione bituminosa in ragione di almeno 0,7 kg/mq, compresa la fornitura di ogni materiale, lavorazione ed ogni altro onere per dare il lavoro compiuto a perfetta regola d'arte. Esclusi gli oneri di approntamento di cantiere per superfici inferiori a 2500 mq.
|  | €/m² | 11.24
S44.E80 | Sigillatura delle lesioni della pavimentazione
S44.E80.000 | SIGILLATURA DELLE LESIONI DELLE PAVIMENTAZIONI ESEGUITA CON BITUME MODIFICATO E LANCIA TERMICA A CALDO -Sigillatura delle lesioni delle pavimentazioni eseguita con bitumi modificati colati a caldo. Compresa idonee attrezzature in grado di effettuare operazioni di pulitura delle stesse lesioni per tutta la profondità e colatura del sigillante fino alla loro completa otturazione. Nel prezzo è compresa la pulizia e l’apertura delle fessure mediante idonea attrezzatura per una larghezza ed una profondità di almeno 2 cm, l’immissione di aria compressa nelle fessure per mezzo della lancia per la perfetta e profonda pulitura della lesione, e l’impiego poi di una lancia a caldo (soprattutto in condizioni di elevata umidità e basse temperature) per asciugare la fessura e favorire l’adesione del bitume. Il sigillante sarà del bitume modificato specifico per sigillatura a caldo, uniformemente riscaldato alla temperatura di consistenza fluida sarà versato con apposito dispositivo all’interno della lesione fino alla sua completa otturazione assicurando la saturazione di eventuali microlesioni superficiali ai bordi della stessa lesione con la creazione di una striscia continua della larghezza variabile da 2 a 5 cm. Nel prezzo è compreso ogni altro onere per dare il lavoro a perfetta regola d’arte.
|  | €/m | 5.635
S44.F10 | Pavimentazione ecologica in terra battuta realizzata mediante un sistema stabilizzante in polvere conforme alla Direttiva CEE 89/106 (del tipo Stabilsana o prodotti similari) miscelato con legante-consolidante (del tipo Stabilsolid 20.15 o prodotti similari), acqua e mediante utilizzo del terreno in sito oppure misto granulare di cava. Lo stabilizzante è costituito da un premiscelato in polvere a base di silicati, carbonati e fosfati di sodio e potassio che favoriscono l'azione del legante-consolidante, tramite l'azione di sali complessi che svolgono la funzione di neutralizzare le pellicole organiche presenti nel terreno. Viene inoltre favorita la dispersione e la funzione del legante nel materiale terroso e a lavoro ultimato, non apparirà alterato l'aspetto iniziale del materiale stabilizzato dal punto di vista cromatico, garantendo quindi impatto ambientale nullo. Il materiale di cava dovrà possedere uno specifico assortimento granulometrico, contenuto d'acqua predeterminato e particolari prestazioni meccaniche, al fine di assicurare una corretta costipazione in fase di lavorazione, nonché buone durabilità e capacità portante. La lavorazione dovrà conferire infatti, alla pavimentazione realizzata, caratteristiche di portanza, resistenza all'usura, e avere inoltre carattere di irreversibilità (stabilità funzionale). Al fine di ottenere una superficie il più possibile planare ed inoltre facilitare la successiva fase di compattazione che avverrà mediante rullo compattatore sino a raggiungere una densità, dello strato trattato, non inferiore al 95% rispetto ai valori determinabili, con lo stesso impasto, in laboratorio (prova AASHO T 180), utilizzando il materiale in sito, la lavorazione in opera dovrà essere preferibilmente eseguita mediante fresa frantumasassi mentre utilizzando il misto granulare di cava, la posa in opera dovrà essere preferibilmente eseguita mediante vibrofinitrice. Le caratteristiche di finitura dovranno rispecchiare quelle dei materiali utilizzati. Per quanto sopra potrebbero comparire quindi, in superficie, naturali disomogeneità come: disomogeneità granulometrica, debole movimento superficiale, deboli variazioni cromatiche, leggera discontinuità planare. La realizzazione dovrà avvenire solo previa analisi ed esecuzione di una corretta sottofondazione. Al fine di ottenere le prestazioni e qualità estetiche attese, è di rilevante importanza garantire una buona maturazione della pavimentazione pertanto mantenendo la superficie del substrato umida per almeno 48 ore e di non consentire su di essa alcun tipo di traffico (sia esso pedonale o pesante) per almeno tre giorni. Ogni altro onere per dare l’opera finita a perfetta regola d’arte.
S44.F10.001 | ciclopedonale mediante fresatura, compattazione e rullatura del materiale in sito
|  | €/m³ | 228.8072
S44.F10.002 | ciclopedonale mediante riporto, compattazione e rullatura di misto granulare di cava
|  | €/m³ | 253.4666
S44.F10.003 | carrabile mediante fresatura, compattazione e rullatura del materiale in sito
|  | €/m³ | 270.0634
S44.F10.004 | carrabile mediante riporto, compattazione e rullatura di misto granulare di cava
|  | €/m³ | 294.7229
S44.G10 | Fornitura e posa in opera di apparecchio di appoggio in acciaio politetrafluorene (teflon), del tipo a cerniera sferica, cilindrica od a disco di neoprene incapsulato, con coppie di scorrimento costituite da pattini in teflon vergine di primo impiego (spessore minimo 4 mm, di cui metà incassati) o da lamiere di acciaio inox lucidate a specchio (spessore minimo 2 mm se piane o sferiche, 1 mm se cilindriche), altre parti allestite in laminato Fe 430 e fuso FE G 520; le parti soggette ad aggressione atmosferica saranno protette con una mano di fondo zincante organico ed una finire in epossi-poliammidica. Caratteristiche tecniche soggette a modifiche previa approvazione D.L. Compresa la malta epossidica di allettamento per il fissaggio dell’appoggio alla struttura portante in c.a. ed ogni altro onere per dare l’opera finita a perfetta regola d’arte
S44.G10.005 | tipo fisso - carichi da 100 a 250 tonnellate
|  | €/ton | 7.8151
S44.G10.010 | tipo fisso - carichi da 251 a 1000 tonnellate
|  | €/ton | 7.5558
S44.G10.015 | tipo fisso - carichi oltre le 1000 tonnellate
|  | €/ton | 7.1314
S44.G10.020 | tipo multidirezionale con scorrimento inferiore a 50 mm - carichi da 100 a 250 tonnellate
|  | €/ton | 8.6167
S44.G10.025 | tipo multidirezionale con scorrimento inferiore a 50 mm - carichi da 251 a 1000 tonnellate
|  | €/ton | 8.3573
S44.G10.030 | tipo multidirezionale con scorrimento inferiore a 50 mm - carichi oltre le 1000 tonnellate
|  | €/ton | 8.2513
S44.G10.035 | tipo unidirezionale con scorrimento inferiore a 50 mm - carichi da 100 a 250 tonnellate
|  | €/ton | 9.265
S44.G10.040 | tipo unidirezionale con scorrimento inferiore a 50 mm - carichi da 251 a 1000 tonnellate
|  | €/ton | 8.6049
S44.G10.045 | tipo unidirezionale con scorrimento inferiore a 50 mm - carichi oltre le 1000 tonnellate
|  | €/ton | 8.3102
S44.G20.000 | Fornitura e posa in opera di appoggi in acciaio-teflon P.T.F.E. perfettamente posizionati come da progetto a cerniera cilindrica o a calotta sferica; del tipo fisso-mobile in tutte le direzioni; mobile in una sola direzione; in opera compreso ogni onere per dare l'opera finita a regola d'arte
|  | €/cad | 2140.5982
S44.G30 | Formazione di appoggio composto da una striscia in gomma sintetica (NEOPRENE)
S44.G30.000 | Formazione di appoggio composto da una striscia in gomma sintetica (NEOPRENE) non armata di altezza pari a 1cm in opera compreso ogni onere, perfettamente posizionata come da disegni di progetto.
|  | €/dm³ | 35.6808
S44.G50 | Fornitura e posa in opera di appoggio composto da cuscinetti in neoprene armati con interposti lamierini in acciaio del tipo e dimensioni indicati in progetto, perfettamente posizionato
S44.G50.002 | composto da 2 cuscinetti
|  | €/dm³ | 23.7636
S44.G50.004 | composto da 4 cuscinetti
|  | €/dm³ | 30.8007
S44.G55 | Fornitura e posa in opera di giunto stradale di dilatazione ed impermeabilità in gomma armata a livello pavimentazione per impalcati di ponti e viadotti con travate in c.a. o c.a.p. o strutture miste in acciaio - c.a., adatto per assorbire scorrimenti degli impalcati, costituito da: tappeti di gomma, tirafondi di ancoraggio, resina epossidica per tirafondi, epossidicatrame per sigillatura fori asolati del tappeto in gomma, scossalina, tubi di drenaggio, malte varie per intasamento dei vuoti ed ogni altro onere per dare l’opera finita a perfetta regola d’arte
S44.G55.005 | giunto trasversale t50 - scorrimento fino a 50 mm Per giunti aventi escursione fino a 50 mm
|  | €/m | 891.7479
S44.G55.010 | giunto longitudinale t30 - scorrimento fino a 30 mm Per giunti aventi escursione fino a 30 mm
|  | €/m | 843.266
S44.G55.015 | giunto di cordolo costituito dal proseguimento della scossalina raccogli acque a quota soletta e lastra di alluminio fissato meccanicamente a quota marciapiede
|  | €/m | 131.8903
S44.G56 | Fornitura e posa in opera di giunto di dilatazione ed impermeabilità originale "GPE 50S"
S44.G56.000 | Fornitura e posa in opera di giunto di dilatazione ed impermeabilità originale "GPE 50S", adatto per assorbire scorrimenti degli impalcati fino a 50 mm (+/- 25) costituito da: - sistema di ancoraggio realizzato con speciali tirafondi in acciaio ad aderenza migliorata. - moduli in gomma armata a norme CNR 10018/85 sagomati a piastra ponte fissati ai tirafondi con dadi ad alta resistenza. - masselli di raccordo con la pavimentazione in malta epossidica ad altissima resistenza alla compressione ed alla abrasione. - scossalina di raccolta delle acque in hipalon imputrescibile fissata alle testate di soletta con stucco epossidico. - sistema di drenaggio acque di sottopavimentazione realizzato mediante profilo a "L" in acciaio inox. Il tutto posto in opera da personale specializzato e con attrezzature particolari comprensivo di ogni onere
|  | €/m | 1039.3157
S44.G57 | Sostituzione del solo tappeto in neoprene armato
S44.G57.000 | Sostituzione del solo tappeto in neoprene armato comprensivo dello smontaggio e la rimozione del tappeto in neoprene deteriorato
|  | €/m | 275.0967
S44.G58 | Sostituzione dell’angolare
S44.G58.000 | Sostituzione dell’angolare compresa l’eventuale rimozione di tutto o in parte dell’angolare metallico di testata con taglio delle zanche di fissaggio in modo da interessare al minimo il calcestruzzo della soletta.
|  | €/m | 42.0342
S44.G60 | Cerniere in acciaio tipo Fe 430
S44.G60.000 | Cerniere in acciaio tipo Fe 430 costituite da barra 60 mm. lunga mm. 398 ed immorsata nella pila per mm. 300, compresa la sede a cilindro nell’impalcato di altezza totale mm. 71 con pareti spessore mm. 6 e zanche saldate alla flangia di base, compreso il posizionamento, la messa in opera ed ogni altro onere per darle finite a perfetta regola d’arte.
|  | €/cad | 58.8668
S44.G65 | Fornitura e posa in opera di giunto di dilatazione "a pettine"
S44.G65.000 | Fornitura e posa in opera di giunto di dilatazione "a pettine" costituito da un profilo in neoprene vulcanizzato e da profilati in acciaio del tipo e dimensioni indicati in progetto, ogni onere compreso.
|  | €/m | 447.0645
S44.G70 | Fornitura e posa in opera di giunto di dilatazione
S44.G70.000 | Fornitura e posa in opera di giunto di dilatazione costituito da profilati del tipo e dimensioni indicati negli elaborati progettuali posato a perfetta regola d’arte e sigillato con resina epossidica di incollaggio, compreso ogni materiale speciale, onere e magistero.
|  | €/m | 47.7629
S44.G75 | Giunti di dilatazione trasversali all’asse del ponte.
S44.G75.000 | Giunti di dilatazione trasversali all’asse del ponte, disposti nelle apposite sedi ricavate nell’impalcato, previa messa in opera di resina.
|  | €/m | 259.8437
S44.G80 | Giunti di dilatazione longitudinali
S44.G80.000 | Giunti di dilatazione longitudinali realizzati con sigillanti polisolfurici bicomponenti tipo Kiboflex SP, previa disposizione di preformato in gomma con funzione di casseratura a perdere, delle dimensioni di 3,5 cm. x 6,00 cm. rispettivamente orizzontali e verticali, in grado di seguire, senza giungere a rottura, tutte le deformazioni verticali ed orizzontali dell’impalcato. In opera finiti a perfetta regola d’arte.
|  | €/m | 47.3858
S44.G85 | Giunto silenzioso di sottopavimentazione
S44.G85.000 | GIUNTO SILENZIOSO DI SOTTOPAVIMENTAZIONE PREFORMATO IN ACCIAIO-ELASTOMERO Fornitura e posa di giunto costituito da miscela polimero bituminosa di collegamento alla pavimentazione in conglomerato bituminoso secondo le Note tecniche prescritte dalla D.L, per metro lineare di giunto (larghezza 500mm e spessore 100 mm) tale giunto, in acciaio gomma con tampone viscoelastico a caldo a livello del piano stradali, adatto ad assorbire scorrimenti totali degli impalcati con luci fino a 45 metri, è costituito da: - un dispositivo di drenaggio e deflusso delle acque di sottopavimentazione composto da una scossalina In poliestere ancorata alle testate delle solette con idoneo adesivo e da tubi drenanti sagomati e rivestiti con tessuto non tessuto e stucco epossidico, posti al contatto tra pavimentazione e giunto; - getto di stucco epossidico di qualsiasi spessore, al fine di creare un opportuno cuscinetto tra soletta e l´intradosso della struttura formante il giunto vero e proprio; - giunto di sottopavimentazione composto da elementi in gomma sintetica poliuretanica, posti con continuità sul varco ed ancorati con appositi tirafondi M12 inghisati su entrambe le aree delle solette contigue previa esecuzione di fori e relativo riempimento con resina epossidica. In ciascun elemento sopradescritto, saranno inglobate due piastre in acciaio sormontate da una ulteriore piastra ponte in grado di assecondare la dilatazione delle campate; - un massello tampone costituito da massa bituminosa viscoelastica ed inerti selezionati con caratteristiche conformi alle norme tecniche di capitolato previa stesa di una mano di attacco con bitume elastomerizzato sulla superficie del giunto e delle pareti verticali; - intasamento della superficie finita del massello con colata di bitume modificato. Per uno spessore del massello massimo di qualsiasi altezza ed una larghezza massima di 50 cm, compreso ogni altro onere e magistero per dare il lavoro finito a regola d´arte.
|  | €/m | 699.706
S44.L70 | Strato protettivo in terra sull’estradosso delle gallerie
S44.L70.000 | Strato protettivo in terra sull’estradosso delle gallerie costituito da terra a granulometria fine ecc. steso manualmente.
|  | €/m³ | 15.9131
S44.N10 | Realizzazione di cunette di calcestruzzo di cemento pozzolanico (CE IV - 42,5) C 28/35 (Rck > 35 N/mmq), di durabilità garantita in ambiente umido con gelo e uso di sali, gettato in opera, conforme alla legge n. 1086/1971 e relative successive norme tecniche in vigore. Confezionato in conformità alla norma UNI 11104, classe di esposizione XF4, che prescrive il rapporto a/c max pari a 0,50, il contenuto % minimo di aria aggiunta in funzione del diametro max degli aggregati pari a 4 (Dmax 32 mm) 5 (Dmax 16 mm) e 6 (Dmax 8 mm) e aggregati resistenti al gelo. Calcestruzzo di varie pezzature atte ad assicurare un assortimento granulometrico adeguato alla particolare destinazione del getto in casseri con uso di pompa, eventuale impiego di additivi di qualunque specie per migliorarne la lavorabilità e la qualità, l’onere della vibrazione, eventuali accorgimenti per getti in presenza di acqua sia stagnante che fluente, le successive innaffiature, la rimozione delle estremità dei distanziatori sporgenti dai getti, la successiva lisciatura delle superfici, gli oneri di controllo e le prove di carico previsti dalle vigenti norme ministeriali. Nel prezzo è inoltre compreso lo scavo per la sede del manufatto fino alla quota superiore della pavimentazione stradale finita con il trasporto a rifiuto del materiale di risulta, il sottofondo in ciottoli dello spessore medio di cm 20, da posarsi con accostamento a mano, le casserature, i puntelli, la formazione di giunti di dilatazione in polistirolo ogni 6 metri ed ogni altro onere per eseguire l’opera a perfetta regola d’arte. Escluso l’eventuale ferro di armatura
S44.N10.005 | cordolo di altezza fuori cunetta pari a 30 cm e cunetta della larghezza 50 cm
Cunetta della larghezza di 50 cm e spessore variabile da 15 cm a 20 cm con retrostante cordolo in elevazione dello spessore di cm 25 in testa e cm 40 alla base dell’altezza complessiva di cm 45 di cui 30 cm fuori cunetta
|  | €/m | 67.4127
S44.N10.010 | cordolo di altezza fuori cunetta pari a 30 cm e cunetta della larghezza 60 cm
Cunetta della larghezza di 60 cm e spessore variabile da 15 cm a 20 cm con retrostante cordolo in elevazione dello spessore di cm 25 in testa e cm 40 alla base dell’altezza complessiva di cm 45 di cui 30 cm fuori cunetta
|  | €/m | 70.8193
S44.N10.015 | cordolo di altezza fuori cunetta pari a 30 cm e cunetta della larghezza 70 cm
Cunetta della larghezza di 70 cm e spessore variabile da 15 cm a 20 cm con retrostante cordolo in elevazione dello spessore di cm 25 in testa e cm 40 alla base dell’altezza complessiva di cm 45 di cui 30 cm fuori cunetta
|  | €/m | 74.2141
S44.N10.020 | cordolo di altezza fuori cunetta pari a 50 cm e cunetta della larghezza 50 cm
Cunetta della larghezza di 50 cm e spessore variabile da 15 cm a 20 cm con retrostante cordolo in elevazione dello spessore di cm 25 in testa e cm 40 alla base dell’altezza complessiva di cm 65 di cui 50 cm fuori cunetta
|  | €/m | 87.5576
S44.N10.025 | cordolo di altezza fuori cunetta pari a 50 cm e cunetta della larghezza 60 cm
Cunetta della larghezza di 60 cm e spessore variabile da 15 cm a 20 cm con retrostante cordolo in elevazione dello spessore di cm 25 in testa e cm 40 alla base dell’altezza complessiva di cm 65 di cui 50 cm fuori cunetta
|  | €/m | 90.9523
S44.N10.030 | cordolo di altezza fuori cunetta pari a 50 cm e cunetta della larghezza 70 cm
Cunetta della larghezza di 70 cm e spessore variabile da 15 cm a 20 cm con retrostante cordolo in elevazione dello spessore di cm 25 in testa e cm 40 alla base dell’altezza complessiva di cm 65 di cui 50 cm fuori cunetta
|  | €/m | 99.3922
S44.N10.035 | cunetta della larghezza 50 cm
Cunetta della larghezza di 50 cm e spessore variabile da 15 cm a 20 cm
|  | €/m | 25.2252
S44.N10.040 | cunetta della larghezza 60 cm
Cunetta della larghezza di 60 cm e spessore variabile da 15 cm a 20 cm
|  | €/m | 28.62
S44.N10.045 | cunetta della larghezza 70 cm
Cunetta della larghezza di 70 cm e spessore variabile da 15 cm a 20 cm
|  | €/m | 32.0266
S44.N15 | Cunetta con cordolo in lastra di pietra (esclusa fornitura del materiale lapideo)
S44.N15.000 | Realizzazione di cunetta con cordolo in lastra di pietra con eccezione della fornitura del materiale lapideo. Realizzazione della fondazione in calcestruzzo Rck 35 classe esposizione XF3 armato con acciaio FeB450C. Posa di lastra di pietra a spacco o taglio sega altezza cm 60 spessore e lunghezza variabili annegata nel getto e rinfiancata con calcestruzzo dello steso tipo della fondazione. E' inoltre compresa la realizzazione dei giunti tra le lastre di pietra con malta cementizia dosata a 300 kg/m³ di cemento ed ogni altro onere per dare il lavoro a regola d'arte. Il tutto come meglio specificato nel particolare costruttivo.
|  | €/m | 90.2922
S44.N16 | Realizzazione di cunetta con cordolo in lastra di pietra. Realizzazione della fondazione in calcestruzzo Rck 35 classe esposizione XF3 armato con acciaio FeB450C. Fornitura e posa di lastra di pietra a spacco o taglio, annegata nel getto e rinfiancata con calcestruzzo dello steso tipo della fondazione. E' inoltre compresa la realizzazione dei giunti tra le lastre di pietra con malta cementizia dosata a 300 kg/m³ di cemento ed ogni altro onere per dare il lavoro a regola d'arte. Il tutto come meglio specificato nel particolare costruttivo.
S44.N16.001 | serizzo piano sega spessore 10cm dimensione indicativa cm 40x60
|  | €/m | 175.2919
S44.N16.002 | diorite piano sega spessore 10 cm dimensione indicativa cm 40x60
|  | €/m | 175.2919
S44.N16.003 | verde salvan piano sega spessore 10 cm dimensione indicativa cm 40x60
|  | €/m | 175.2919
S44.N16.004 | verde dorato piano sega spessore 10 cm dimensione indicativa cm 40x60
|  | €/m | 184.2386
S44.N16.005 | granito grigio piano sega spessore 10 cm dimensione indicativa cm 40x60
|  | €/m | 188.7061
S44.N16.006 | luserna piano sega spessore 10 cm dimensione indicativa cm 40x60
|  | €/m | 193.1853
S44.N16.007 | quarzite tipo "Kaely Grey" piano sega spessore 10 cm dimensione indicativa cm 40x60
|  | €/m | 244.1781
S44.N17 | Cunetta con cordolo con bordura in pietra (esclusa fornitura del materiale lapideo)
S44.N17.000 | Realizzazione di cunetta con cordolo con bordura in pietra con eccezione della fornitura del materiale lapideo. Realizzazione della fondazione in calcestruzzo Rck 35 classe esposizione XF3 armato con acciaio FeB450C. Bordura di pietra dimensioni variabili annegata nel getto e rinfiancata con calcestruzzo dello steso tipo della fondazione. E'inoltre compresa la realizzazione dei giunti tra le bordure con malta cementizia dosata a 300 kg/m³ di cemento ed ogni altro onere per dare il lavoro a regola d'arte. Il tutto come meglio specificato nel particolare costruttivo.
|  | €/m | 59.3618
S44.N18 | Realizzazione di cunetta con bordura in pietra. Realizzazione della fondazione in calcestruzzo Rck 35 classe esposizione XF3 armato con acciaio FeB450C. Fornitura e posa di bordura di pietra annegata nel getto e rinfiancata con calcestruzzo dello steso tipo della fondazione. E'inoltre compresa la realizzazione dei giunti tra le bordure con malta cementizia dosata a 300 kg/m³ di cemento ed ogni altro onere per dare il lavoro a regola d'arte. Il tutto come meglio specificato nel particolare costruttivo.
S44.N18.001 | serizzo bocciardata, fiammata o sabbiata cm 12x30
|  | €/m | 93.6635
S44.N18.002 | diorite bocciardata, fiammata o sabbiata cm 12x30
|  | €/m | 97.907
S44.N18.003 | luserna spacco naturale cm 12x30
|  | €/m | 109.7652
S44.N18.004 | granito spaccato cm 12x30
|  | €/m | 85.2354
S44.N18.005 | quarzite tipo "Kaely Grey" cm 12x30
|  | €/m | 110.8025
S44.N18.006 | sienite a spacco naturale cm 12x30
|  | €/m | 107.5963
S44.N18.007 | luserna bocciardata, fiammata o sabbiata cm 12x30
|  | €/m | 116.0244
S44.N18.008 | verde dorato bocciardata, fiammata o sabbiata cm 12x30
|  | €/m | 121.9888
S44.N18.009 | verde salvan bocciardata, fiammata o sabbiata cm 12x30
|  | €/m | 104.0954
S44.N19 | Cunetta con cordolo con bordura in pietra h = 60cm (esclusa fornitura del materiale lapideo)
S44.N19.000 | Realizzazione di cunetta con cordolo con bordura in pietra h 60cm con eccezione della fornitura del materiale lapideo. Realizzazione della fondazione in calcestruzzo Rck 35 classe esposizione XF3 armato con acciaio FeB450C. Bordura di pietra dimensioni variabili tagliata a cm 60 annegata nel getto in posizione verticale e rinfiancata con calcestruzzo dello steso tipo della fondazione. E 'inoltre compresa la realizzazione dei giunti tra le bordure di pietra con malta cementizia dosata a 300 kg/m³ di cemento ed ogni altro onere per dare il lavoro a regola d'arte. Il tutto come meglio specificato nel particolare costruttivo.
|  | €/m | 83.8445
S44.N20 | Realizzazione di cunetta con cordolo con bordura in pietra h 60cm. Realizzazione della fondazione in calcestruzzo Rck 35 classe esposizione XF3 armato con acciaio FeB450C. Fornitura e posa di bordura di pietra tagliata a cm 60 annegata nel getto in posizione verticale e rinfiancata con calcestruzzo dello steso tipo della fondazione. E 'inoltre compresa la realizzazione dei giunti tra le bordure di pietra con malta cementizia dosata a 300 kg/m³ di cemento ed ogni altro onere per dare il lavoro a regola d'arte. Il tutto come meglio specificato nel particolare costruttivo.
S44.N20.001 | serizzo bocciardata, fiammata o sabbiata cm 12x30
|  | €/m | 152.4477
S44.N20.002 | diorite bocciardata, fiammata o sabbiata cm 12x30
|  | €/m | 160.9347
S44.N20.003 | luserna spacco naturale cm 12x30
|  | €/m | 184.6512
S44.N20.004 | granito spaccato cm 12x30
|  | €/m | 135.5916
S44.N20.005 | quarzite tipo "Kaely Grey" cm 12x30
|  | €/m | 186.7258
S44.N20.006 | sienite a spacco naturale cm 12x30
|  | €/m | 180.3134
S44.N20.007 | luserna bocciardata, fiammata o sabbiata cm 12x30
|  | €/m | 194.812
S44.N20.008 | verde dorato bocciardata, fiammata o sabbiata cm 12x30
|  | €/m | 209.0985
S44.N20.009 | verde salvan bocciardata, fiammata o sabbiata cm 12x30
|  | €/m | 173.3116
S44.N21 | Canaletta in cls prefabbricata
S44.N21.000 | Fornitura e posa in opera di canaletta in cls prefabbricata con griglia di copertura in ghisa a grafite sferoidale rispondente alle norme UNI ISO 1083, della larghezza di 30 cm e altezza 30 cm, classe D400, posata su longheroni dello stesso materiale, fissati in opera alla canala in cls per la raccolta delle acque. Compresi il sottostante basamento in cls tipo 325/200, la perfetta stilatura dei giunti ed ogni altro onere per dare l’opera finita a perfetta regola d’arte.
|  | €/m | 263.7571
S44.N30 | Canaletta in cls prefabbricata con griglia di copertura in acciaio zincato
S44.N30.000 | Fornitura e posa in opera di canaletta in cls prefabbricata, larghezza 20 cm e altezza 20 cm, con griglia di copertura in acciaio zincato classe C250. Compresi il sottostante basamento in cls tipo 325/200, la perfetta stilatura dei giunti ed ogni altro onere per dare l’opera finita a perfetta regola d’arte.
|  | €/m | 103.4589
S44.N80 | Cunettoni per smaltimento acque meteoriche
S44.N80.000 | Cunettoni per smaltimento acque meteoriche della larghezza di 4,00 m e la lunghezza di 5,00-6,00 m a forma concava, compreso lo scavo per un’altezza di circa 50 cm, il sottofondo in pietrame dello spessore di 20 cm, getto superiore dosato a kg. 250/mc., rete metallica annegata a maglia di 30X30 cm, con ferro di diametro da 6 mm, il tutto fratazzato con finitura a superficie ruvida.
|  | €/m² | 57.3108
S44.P10 | Pavimentazione in cubetti di porfido posati ad archi contrastanti, posati su letto di sabbia dello spessore minimo di cm 10, compresa la battitura e la sigillatura a regola d’arte
S44.P10.005 | pezzatura 6/8
|  | €/m² | 61.1536
S44.P10.010 | pezzatura 8/10
|  | €/m² | 65.7389
S44.P10.015 | pezzatura 10/12
|  | €/m² | 70.3124
S44.P12 | Pavimentazione in cubetti di sienite o diorite posati ad archi contrastanti, su letto di sabbia dello spessore minimo di cm 10, compresa la battitura e la sigillatura a regola d’arte
S44.P12.005 | pezzatura 6/8
|  | €/m² | 76.4066
S44.P12.010 | pezzatura 8/10
|  | €/m² | 81.0037
S44.P12.015 | pezzatura 10/12
|  | €/m² | 85.5773
S44.P14 | Fornitura e posa in opera di cubetti di pietra, per la formazione di pavimentazioni, disposti secondo il piano di cava, ad archi contrastanti e paralleli, posati, anche a disegno, a secco su letto di sabbia spessore uniforme cm 4-5, granulometria 0.3-0.5 mm, compresa la fornitura e stesa della sabbia, la battitura, la sigillatura a secco con sabbia fine asciutta, la scopatura, la fornitura e posa di geotessuto, a protezione dello strato sabbioso di allettamento, in fogli di polipropilene a filo continuo da gr/mq 300 con giunti sovrapposti di cm 20, in opera ogni altro onere compreso: - pavimentazione in cubetti di granito grigio
S44.P14.005 | dimensione 6-8 cm (peso 140 kg/m)
|  | €/m² | 82.5361
S44.P14.010 | dimensione 8-10 cm (peso 210 kg/mq)
|  | €/m² | 95.5495
S44.P15 | Fornitura e posa in opera di cubetti di pietra, per la formazione di pavimentazioni, disposti secondo il piano di cava, ad archi contrastanti e paralleli, posati, anche a disegno, a secco su letto di sabbia spessore uniforme cm 4-5, granulometria 0.3-0.5 mm, compresa la fornitura e stesa della sabbia, la battitura, la sigillatura a secco con sabbia fine asciutta, la scopatura, la fornitura e posa di geotessuto, a protezione dello strato sabbioso di allettamento, in fogli di polipropilene a filo continuo da gr/mq 300 con giunti sovrapposti di cm 20, in opera ogni altro onere compreso
S44.P15.005 | pavimentazione in cubetti di granito rosso, dimensione 6-8 cm (peso 170 kg/mq)
|  | €/m² | 88.6656
S44.P15.010 | dimensione 8-10 cm (peso 230 kg/mq)
|  | €/m² | 101.6318
S44.P20 | Fornitura e posa in opera di pavimento per esterni in lastre di granito grigio
S44.P20.000 | Fornitura e posa in opera di pavimento per esterni in lastre di granito grigio, dimensioni 30*60, con superficie bocciardata, spessore cm 6-8, compresa la posa delle lastre con malta di cemento, la bagnatura, la sigillatura dei giunti, la pulitura finale; misurato in superficie effettiva di pavimento posato
|  | €/m² | 164.2942
S44.P30 | Posa in opera di cubetti di pietra di recupero
S44.P30.000 | Posa in opera di cubetti di pietra di recupero, per la formazione di pavimentazioni, disposti secondo il piano di cava, ad archi contrastanti e paralleli, posati, anche a disegno, a secco su letto di sabbia spessore uniforme cm 4-5, granulometria 0.3-0.5 mm, compresa la fornitura e stesa della sabbia, la battitura, la sigillatura a secco con sabbia fine asciutta, la scopatura, la fornitura e posa di geotessuto, a protezione dello strato sabbioso di allettamento, in fogli di polipropilene a filo continuo da gr/mq 300 con giunti sovrapposti di cm 20, in opera ogni altro onere compreso.
|  | €/m² | 37.6846
S44.P40 | Fornitura e posa in opera di pavimentazione esterna ad opus incertum
S44.P40.000 | Fornitura e posa in opera di pavimentazione esterna realizzata ad opus incertum in lastre di pietra di Luserna a spacco, fiammate, bocciardate o levigate, spessori cm 4-6, posata su sottostante massetto da cm 8, dosato con 300 kg/mc di cemento R325, compresa rete elettrosaldata, eseguito sopra massicciata in ciottoloni ad intasamento con ghiaia minuta e ghiaietto, spessore minimo 30 cm. Dato in opera compresa massicciata, massetto e rete elettrosaldata.
|  | €/m² | 137.5601
S44.P41 | Fornitura e posa in opera di pavimentazione in lastre di pietra squadrate a misure variabili e giunti ortogonali non continui. Esecuzione di pavimentazione per esterni in lastre di pietra squadrate a misure variabili e giunti ortogonali non continui, dimensioni 60x60, 60x40, 60x30, 30x30, fiammate, bocciardate o levigate, spessore cm 6-8, posata su sottostante massetto in malta di cemento dello spessore non minore di cm 8 dosato con 300 kg/mc di cemento R325, compresa l'armatura del massetto mediante rete elettrosaldata tipo 615, la bagnatura, la stesa di uno strato di boiacca di cemento sulla superficie di posa delle lastre, la sigillatura dei giunti, la pulitura finale. Misurato in superficie effettiva di pavimento posato.
S44.P41.010 | con giunti in boiacca di cemento
|  | €/m² | 111.0854
S44.P41.020 | con giunti in malta premiscelata classe di esposizione XF3-XF4
|  | €/m² | 115.435
S44.P50 | Fornitura e posa in opera di canaletta in lastre di granito grigio
S44.P50.000 | Fornitura e posa in opera di canaletta in lastre di granito grigio, dimensioni cm 50*100, con superficie bocciardata, spessore cm 7-10, compresa la posa delle lastre con malta di cemento, la bagnatura, la sigillatura dei giunti, la pulitura finale; misurato in superficie effettiva posata
|  | €/m | 126.1027
S44.P52 | Fornitura e posa in opera di caditoia in granito grigio
S44.P52.000 | Fornitura e posa in opera di caditoia in granito grigio, dimensioni cm 50*50, con superficie bocciardata, spessore variabile da cm 7 a cm 11, compresa la posa delle caditoie su pozzetti o canalette da compensare a parte, con malta di cemento, la bagnatura, la sigillatura dei giunti, la pulitura finale.
|  | €/cad | 110.8025
S44.P60 | Fornitura e posa di pavimentazione in masselli autobloccanti in calcestruzzo vibrocompresso, di colore a scelta della D.L., prodotti, controllati e rispondenti alle norme UNI EN 1338 e provvisti di marcatura CE. Detti masselli saranno posti in opera "a secco" su idoneo sottofondo, da computarsi a parte. Il prezzo è comprensivo: - di riporto di posa costituito da sabbia granitica o pietrischetto dello spessore fino a 7 cm; - del taglio a spacco dei masselli dove necessario; - della compattazione dei masselli a mezzo piastra o rulli vibranti; - della sigillatura "a finire" dei giunti fra masselli contigui, costituita da una prima stesura di sabbia fine asciutta, del carico, trasporto (fino ad una distanza di 3km) e scarico del materiale di risulta. E’ inoltre compreso quanto altro occorre per dare il lavoro finito. Conteggiata a superficie effettiva.
S44.P60.030 | masselli autobloccanti monostrato semplice - sp. cm 4
|  | €/m² | 17.9877
S44.P60.031 | masselli autobloccanti monostrato semplice - sp. cm 6
|  | €/m² | 19.1665
S44.P60.040 | masselli autobloccanti monostrato semplice con finitura al quarzo - sp. cm 4
|  | €/m² | 19.1665
S44.P60.041 | masselli autobloccanti monostrato semplice con finitura al quarzo - sp. cm 6
|  | €/m² | 20.3452
S44.P60.050 | masselli autobloccanti mono o doppio strato semplici, multiforma, bugnati, burattati o grigliati - sp. cm 4
|  | €/m² | 26.18
S44.P60.051 | masselli autobloccanti mono o doppio strato semplici, multiforma, bugnati, burattati o grigliati - sp. cm 6
|  | €/m² | 27.3588
S44.P60.060 | masselli autobloccanti burattati con finitura anticata o con particolari finiture di pregio o innovative - sp. cm 4
|  | €/m² | 34.4313
S44.P60.061 | masselli autobloccanti burattati con finitura anticata o con particolari finiture di pregio o innovative - sp. cm 6
|  | €/m² | 35.61
S44.P65 | Formazione di pavimentazione mediante la fornitura e posa di cubetto a spacco (tipo porfido) vibrocompresso
S44.P65.000 | Formazione di pavimentazione mediante la fornitura e posa di cubetto a spacco (tipo porfido) vibrocompresso, conforme UNI 906 di competenza, di composto cementizio e graniglie quarzifere di cava lavata, avente dimensioni unitarie medie in pianta di circa 6 - 8 cm e spessore di circa 6 cm. Riquadrato con sfaccettature a spacco e con la parte calpestabile e carrabile ruvida, granulare e antisdrucciolo; posto in opera con metodo a "martello", sul letto di sabbia con rigonata tipo 03/04 lavata. Compresa la chiusura dei giunti con sabbia e cemento magri, doppia battitura a mezzo piastra vibrante per assicurare il migliore intasamento dei giunti ed il lavaggio finale con acqua corrente, nonché quant’altro occorra per dare l’opera finita a perfetta regola d’arte. Il colore base scelto nella progettazione e/o dalla Committenza, dovrà avere una gamma cromatica di tonalità variabile (dall’inteso al tenue), analoga a quella delle pietre naturali.
|  | €/m² | 49.6136
S44.P70 | Fornitura e posa di pavimentazione, per strada interna e parcheggi, di blocchetti di cls forati
S44.P70.000 | Fornitura e posa di pavimentazione, per strada interna e parcheggi, di blocchetti di cls forati, di spessore sufficiente per l’utilizzo in spazi carrabili, forniti in piastre di dimensioni cm 50x50, ottenuti con procedimento di vibrocompressione, posati su strato di terra e sabbia opportunamente miscelato, compattato e compreso nel prezzo, compreso inoltre il riempimento foratura con 20% terreno vegetale, 50% sabbia, 30% torba, e semina per l’inerbimento della superficie realizzata.
|  | €/m² | 42.2818
S44.P75 | Pavimentazione per esterni realizzata con getto di calcestruzzo spazzolato
S44.P75.000 | Pavimentazione per esterni realizzata con getto di calcestruzzo spazzolato, dosato con Kg 350 di cemento tipo "325", dello spessore minimo di cm 8, opportunamente trattato in superficie con l’ausilio di getto di acqua in modo da lasciare parzialmente in vista gli elementi lapidei della pezzatura di cm 3-5, su idoneo sottofondo preesistente, da pagarsi a parte. Sono compresi: l’armatura metallica a maglia eseguita con tondini del diametro mm 6 posti ad intervalli di cm 25; i giunti di dilatazione. E’ inoltre compreso quanto altro occorre per dare l’opera finita.
|  | €/m² | 42.0932
S44.R01 | Pavimentazione per esterni realizzata con lastre di calcestruzzo dosato con Kg 380 di cemento tipo "425", dello spessore di cm 4, e dimensioni di cm 40x40 o cm 50x50, opportunamente lavato con acqua a pressione in modo da lasciare gli elementi lapidei parzialmente in vista. Lastre montate su idoneo massetto preesistente di conglomerato cementizio, da pagarsi a parte. Sono compresi: il letto di malta con legante idraulico; la pulitura a posa ultimata; la suggellatura dei giunti. E’ inoltre compreso quanto altro occorre per dare l’opera finita
S44.R01.005 | ciottoli di fiume a tinta unita, pezzatura mm 8-20
|  | €/m² | 34.9735
S44.R01.010 | ciottoli di fiume a colori vari o con realizzazione di decori, pezzatura mm 8-20
|  | €/m² | 46.3838
S44.R05 | Pavimentazione di sentieri pedonali con lastre prefabbricate in calcestruzzo, dosato con Kg 350 di cemento opportunamente armato, dello spessore minimo di cm. 4 e delle dimensioni fino a cm 60x60, fornite e poste in opera su idoneo sottofondo, computato a parte. E’ compresa la malta di allettamento necessaria ed ogni altro onere per dare l’opera finita: con lastre cls
S44.R05.005 | ad opus incertum
|  | €/m² | 30.6946
S44.R05.010 | a lastre regolari, poste a filari
|  | €/m² | 34.2545
S44.R05.015 | a lastre cls con la stuccatura dei giunti
|  | €/m² | 32.8282
S44.R06 | Formazione di sottofondo con pietrame di cava minuto deposto a mano
S44.R06.000 | Formazione di sottofondo con pietrame di cava minuto e scelto, deposto interamente a mano e ben sistemato, dello spessore compreso tra i 15 ed i 20 cm.
|  | €/m² | 32.5217
S44.R07 | Realizzazione di massicciata in pietrame posto di coltello completamente a secco: lavorazione delle pietre eseguita con attrezzi manuali a spacco e posa effettuata completamente a mano, con le caratteristiche indicate dal seguente disegno indicativo. Le pietre utilizzate devono essere sempre poste di coltello, pertanto devono avere una forma allungata e piatta. Il piano di calpestio deve sempre essere ben scagliato al fine di bloccare adeguatamente le singole pietre tra di loro; la superficie finale del piano di calpestio non deve presentare pietre che emergono eccessivamente. Le pietre dovranno essere interrate per almeno 30 cm. Non deve essere utilizzato materiale lapideo di scarsa qualità e di dimensioni non adeguate, tale da non permetter un buon ammorsamento dello stesso. La lavorazione va terminata con l’intasamento degli interstizi con sabbia o terra mediante spargimento della stessa sulla superficie esterna e successiva ripulitare del materiale in eccesso
S44.R07.000 | parte superiore a vista interamente a secco, priva di letto di malta cementizia nella parte inferiore
|  | €/m² | 143.171
S44.R07.001 | parte superiore a vista interamente a secco, con un letto di malta cementizia pari a circa 10 cm nella parte inferiore
|  | €/m² | 169.4335
S44.R10 | Fornitura e posa in opera di bordure segate e fiammate/bocciardate - incassate in uno zoccolo di calcestruzzo dosato a 200 kg/mc, avente dimensione cm 40 x 40 compreso lo scavo, la sistemazione ed il trasporto fino ad una distanza di 3 km (andata) del materiale di risulta; compresa la sigillatura dei giunti, eventuali tagli e quanto alro occorre per dare l'opera finita a perfetta regola d'arte.
S44.R10.001 | bordura in granito segata e fiammata/bocciardata sezione cm 12/15 x 30 x 100 con n. 1 raccordo obliquo a 45° (1 x 1 cm) tra la faccia verticale e orizzontale
|  | €/m | 76.9842
S44.R10.002 | bordura curva in granito segata e fiammata/bocciardata sezione cm 12/15 x 30 x 78,5 – raggio 50cm con n. 1 raccordo obliquo a 45° (1 x 1 cm) tra la faccia verticale e orizzontale
|  | €/m | 116.1304
S44.R10.003 | bordura in granito segata e fiammata/bocciardata sezione cm 12/15 x 25 x 100 con n. 1 raccordo obliquo a 45° (1 x 1 cm) tra la faccia verticale e orizzontale
|  | €/m | 73.6
S44.R10.004 | bordura curva in granito segata e fiammata/bocciardata sezione cm 12/15 x 25 x 78,5 – raggio 50cm con n. 1 raccordo obliquo a 45° (1 x 1 cm) tra la faccia verticale e orizzontale
|  | €/m | 89.196
S44.R10.005 | bordura in granito segata e fiammata/bocciardata sezione cm 15 x 25 x 100 con n. 1 raccordo obliquo a 45° (10 x 10 cm) tra la faccia verticale e orizzontale
|  | €/m | 78.6933
S44.R10.006 | bordura curva in granito segata e fiammata/bocciardata sezione cm 15 x 25 x 78,5 – raggio 50cm con n. 1 raccordo obliquo a 45° (10 x 10cm) tra la faccia verticale e orizzontale
|  | €/m | 122.9908
S44.R10.007 | bordura in granito segata e fiammata/bocciardata sezione cm 20 x 40 x 100 con n. 1 raccordo curvo (r: 10 cm) tra la faccia verticale e orizzontale
|  | €/m | 106.9362
S44.R10.011 | bordura in diorite segata e fiammata/bocciardata sezione cm 12/15 x 30 x 100 con n. 1 raccordo obliquo a 45° (1 x 1 cm) tra la faccia verticale e orizzontale
|  | €/m | 88.9131
S44.R10.012 | bordura curva in diorite segata e fiammata/bocciardata sezione cm 12/15 x 30 x 78,5 – raggio 50cm con n. 1 raccordo obliquo a 45° (1 x 1 cm) tra la faccia verticale e orizzontale
|  | €/m | 139.1514
S44.R10.013 | bordura in diorite segata e fiammata/bocciardata sezione cm 12/15 x 25 x 100 con n. 1 raccordo obliquo a 45° (1 x 1 cm) tra la faccia verticale e orizzontale
|  | €/m | 74.2848
S44.R10.014 | bordura curva in diorite segata e fiammata/bocciardata sezione cm 12/15 x 25 x 78,5 – raggio 50cm con n. 1 raccordo obliquo a 45° (1 x 1 cm) tra la faccia verticale e orizzontale
|  | €/m | 120.5154
S44.R10.015 | bordura in diorite segata e fiammata/bocciardata sezione cm 15 x 25 x 100 con n. 1 raccordo obliquo a 45° (10 x 10 cm) tra la faccia verticale e orizzontale
|  | €/m | 95.019
S44.R10.016 | bordura curva in diorite segata e fiammata/bocciardata sezione cm 15 x 25 x 78,5 – raggio 50cm con n. 1 raccordo obliquo a 45° (10 x 10cm) tra la faccia verticale e orizzontale
|  | €/m | 145.1159
S44.R10.017 | bordura in diorite segata e fiammata/bocciardata sezione cm 20 x 40 x 100 con n. 1 raccordo curvo (r: 10 cm) tra la faccia verticale e orizzontale
|  | €/m | 133.0219
S44.R10.021 | bordura in sienite segata e fiammata/bocciardata sezione cm 12/15 x 30 x 100 con n. 1 raccordo obliquo a 45° (1 x 1 cm) tra la faccia verticale e orizzontale
|  | €/m | 104.6141
S44.R10.022 | bordura curva in sienite segata e fiammata/bocciardata sezione cm 12/15 x 30 x 78,5 – raggio 50cm con n. 1 raccordo obliquo a 45° (1 x 1 cm) tra la faccia verticale e orizzontale
|  | €/m | 148.3339
S44.R10.023 | bordura in sienite segata e fiammata/bocciardata sezione cm 12/15 x 25 x 100 con n. 1 raccordo obliquo a 45° (1 x 1 cm) tra la faccia verticale e orizzontale
|  | €/m | 88.4534
S44.R10.024 | bordura curva in sienite segata e fiammata/bocciardata sezione cm 12/15 x 25 x 78,5 – raggio 50cm con n. 1 raccordo obliquo a 45° (1 x 1 cm) tra la faccia verticale e orizzontale
|  | €/m | 146.6129
S44.R10.025 | bordura in sienite segata e fiammata/bocciardata sezione cm 15 x 25 x 100 con n. 1 raccordo obliquo a 45° (10 x 10 cm) tra la faccia verticale e orizzontale
|  | €/m | 107.8438
S44.R10.026 | bordura curva in sienite segata e fiammata/bocciardata sezione cm 15 x 25 x 78,5 – raggio 50cm con n. 1 raccordo obliquo a 45° (10 x 10cm) tra la faccia verticale e orizzontale
|  | €/m | 151.9762
S44.R10.027 | bordura in sienite segata e fiammata/bocciardata sezione cm 20 x 40 x 100 con n. 1 raccordo curvo (r: 10 cm) tra la faccia verticale e orizzontale
|  | €/m | 140.6249
S44.R12 | Fornitura e posa in opera di bordure a spacco - incassate in uno zoccolo di calcestruzzo dosato a 200 kg/mc, avente dimensione cm 40 x 40 compreso lo scavo, la sistemazione ed il trasporto fino ad una distanza di 3 km (andata) del materiale di risulta; compresa la sigillatura dei giunti, eventuali tagli e quanto altro occorre per dare l'opera finita a perfetta regola d'arte.
S44.R12.001 | bordura in granito a spacco sezione cm 12 x 25 x 100
|  | €/m | 58.631
S44.R12.002 | bordura curva in granito a spacco sezione cm 12 x 25 x 78,50 - raggio 50cm
|  | €/m | 83.2315
S44.R12.003 | bordura in granito a spacco sezione cm 12 x 30 x 100
|  | €/m | 64.6898
S44.R12.004 | bordura curva in granito a spacco sezione cm 12 x 30 x 78,50 - raggio 50cm
|  | €/m | 92.7794
S44.R12.011 | bordura in diorite a spacco sezione cm 12 x 25 x 100
|  | €/m | 69.0747
S44.R12.012 | bordura curva in diorite a spacco sezione cm 12 x 25 x 78,50 - raggio 50cm
|  | €/m | 116.7905
S44.R12.013 | bordura in diorite a spacco sezione cm 12 x 30 x 100
|  | €/m | 73.1179
S44.R12.014 | bordura curva in diorite a spacco sezione cm 12 x 30 x 78,50 - raggio 50cm
|  | €/m | 126.5742
S44.R12.021 | bordura in sienite a spacco sezione cm 12 x 25 x 100
|  | €/m | 81.0037
S44.R12.022 | bordura curva in sienite a spacco sezione cm 12 x 25 x 78,50 - raggio 50cm
|  | €/m | 129.4267
S44.R12.023 | bordura in sienite a spacco sezione cm 12 x 30 x 100
|  | €/m | 87.0507
S44.R12.024 | bordura curva in sienite a spacco sezione cm 12 x 30 x 78,50 - raggio 50cm
|  | €/m | 134.7665
S44.R50 | Fornitura e posa in opera di bordonali prefabbricati in cls
S44.R50.000 | Fornitura e posa in opera di bordonali prefabbricati in cls retti, sezione 12/15*25 cm incassati in uno zoccolo di calcestruzzo dosato 200 kg/mc, avente dimensione 40*40 cm compreso lo scavo, la sistemazione ed il trasporto a rifiuto del materiale di risulta; compresa la sigillatura dei giunti e quanto occorre per dare l’opera finita a perfetta regola d’arte.
|  | €/m | 32.0974
S44.R60 | Realizzazione di cordolo in calcestruzzo armato
S44.R60.001 | Realizzazione di cordolo su banchina, dim. 40x60 cm in calcestruzzo armato confezionato in conformità alla norma UNI EN 206-1, classe C37/45 (Rck 45,0), compresa la fornitura e posa in opera di barre d'acciaio B450C per un totale di almeno 20 kg/ml, previo taglio erba preventivo con decespugliatore (mt 1,50), tagliopavimentazione stradale con clipper a profondità di cm 10-12, scavo a sez obbligata delle dimensioni idonee per permettere la casseratura da ambo lepareti compresa nel prezzo. Nella voce sono altresì compresi la preparazione del piano di posa mediante getto di magrone in cls dosaggio cemento 150 kg/mc e spessore minimo cm 8, il riempimento con misto cementato con dosaggio di cemento Portland tipo IV 42,5 di 80-100 kg/mc per una larghezza media di 30 cm del vuoto compreso tra banchina e strada per tutta l'altezza delcordolo, il ripristino della pavimentazione in conglomerato bituminoso (tappeto o tappetone) compattata e rullata, eseguita a mano, della trinca medesima fino alla quota della pavimentazione esistente e di spessore minimo di cm 10, il ripristino delle scarpate con riutilizzo della terra di scavo, seminagione delle stesse previa rastrellatura e pulizia dai detriti e dal pietrame dei fondi privati eventualmente interessati dai lavori. E' inoltre compreso quanto occorre per dare l'opera finita il tutto eseguito a regola d'arte sarà valutato a metro lineare di cordolo eseguito.
|  | €/m | 177.9677
S44.R60.004 | Realizzazione di cordolo testa-muro con demolizione di muratura in pietrame, mista o di cordolo in c.a. con mezzo meccanico e martellone, realizzazione di cordolo in calcestruzzo armato di dimensioni 60 x 40 cm confezionato in conformità alla norma UNI EN 206-1, classe C37/45 (Rck 45,0), compresa fornitura e posa in opera di barre d'acciaio B450C per un totale di almeno 20 kg/m, previo taglio erba preventivo con decespugliatore (mt 1,50) nei fondi sottostanti, taglio pavimentazione stradale con clipper a profondità di cm 10-12, rasamento della muratura o del cordolo in c.a. per regolarizzare il piano del getto e per permettere la casseratura da ambo le pareti compresa nel prezzo. Nella voce sono altresì compresi, il riempimento con misto cementato con dosaggio di cemento Portland tipo IV 42,5 di 80-100 kg/mc per una larghezza media di 30 cm del vuoto compreso tra banchina e strada per tutta l'altezza del cordolo, il ripristino della pavimentazione in conglomerato bituminoso (tappeto o tappetone) compattata e rullata, eseguita a mano, della trinca medesima fino alla quota della pavimentazione esistente e di spessore minimo di cm 10 e pulizia e rastrellatura dai detriti e dal pietrame dei fondi privati eventualmente interessati dai lavori, la separazione del ferro di armatura dal cls del cordolo eventualmente demolito. Sono esclusi eventuali ancoraggi dell’armatura allamuratura sottostante. Gli oneri di smaltimento della discarica saranno computati a parte. E' inoltre compreso quanto occorre per dare l'opera finita il tutto eseguito a regola d'arte sarà valutato a metro lineare di cordolo eseguito.
|  | €/m | 263.87 | 30%
S44.R60.004.005 | dimensioni 75 x 40
|  | €/m | 329.8375 | 30%
S44.S01 | Fornitura e posa in opera di barriera stradale di sicurezza di acciaio zincato a caldo, bordo laterale,nel rispetto della normativa vigente EN317, marchiata CE, costituita da elementi sia rettilinei che curvi, da fascia orizzontale a 2 o 3 onde dello spessore minimo di 3 mm, fissata con distanziatori a C ai paletti di sostegno di altezza fuori terra di 750 mm, compresi i sistemi di attacco necessari per il collegamento dei vari elementi, l'infissione terra o in cordolo in cls dei pali di sostegno ed ogni altro onere e accessorio (es. catadrioti), eventuale staffatura dei pali mediante tirafondi e relativa sigillatura con resine epossidiche, il tutto per dare il lavoro a perfetta regola d'arte (escluso eventuale cordolo in cls di sostegno).
S44.S01.001 | b.l. - livello di contenimento N2 (interasse piantoni 2÷4 m)
|  | €/m | 97.9166 | 24.87%
S44.S01.002 | b. l. - livello di contenimento H2 (interasse piantoni 1,5÷3 m)
|  | €/m | 148.4324 | 21.66%
S44.S02 | Fornitura e posa in opera di barriera stradale di sicurezza di acciaio zincato a caldo, bordo ponte, livello di contenimento H2, nel rispetto della normativa vigente EN317, marchiata CE, costituita da elementi sia rettilinei che curvi, da fascia orizzontale a 2 o 3 onde dello spessore minimo di 3 mm, con mancorrente, fissata con distanziatori a C ai paletti di sostegno di altezza fuori terra di 750 mm, da trave superiore ad altezza fuori terra di 1020 mm, interasse piantoni 2,25÷4,5 m, compresi i sistemi di attacco necessari per il collegamento dei vari elementi, la staffatura dei pali mediante tirafondi e relativa sigillatura con resine epossidiche sul cordolo in calcestruzzo ed ogni altro onere e accessorio (es. catadrioti), il tutto per dare il lavoro a perfetta regola d'arte (escluso il cordolo in cls di sostegno).
S44.S02.001 | b. p. - livello di contenimento H2 (interasse piantoni 2,25÷4,5 m)
|  | €/m | 228.4279 | 17.91%
S44.S03 | Fornitura e posa in opera di n.2 terminali per barriere stradali di sicurezza, zincati a caldo, omologati ai sensi delle normative vigenti EN1317, per ogni classe di contenimento e dato in opera a perfetta regola d'arte.
S44.S03.005 | classe N2 - bordo laterale
|  | €/coppia | 226.91 | 30%
S44.S03.015 | classe H2 - bordo laterale - bordo ponte
|  | €/coppia | 492.07 | 30%
S44.S04.000 | Fornitura e posa in opera di barriere stradali di sicurezza - marcate CE a partire dal 01/01/2011 e nel rispetto della normativa vigente, omologata ai sensi del DM 21/06/2004, oppure dotata di appositi di prova effettuati secondo le norme EN1317, da Centri di prova certificati in Qualità ISO 17025 - rette o curve per bordo ponte, da installare su manufatto (ponte o muro di sostegno), aventi caratteristiche prestazionali minime corrispondenti a quelle della classe (livello di contenimento) H2, conformi al D.M. 18/02/92 n° 223 e successive modifiche (D.M. 21/06/2004), a nastro e paletti, in acciaio o di altri materiali previsti nel CSA, con le seguenti richieste di equivalenza:- altezza massima nastro minore o uguale a 95 cm (o H.I.C.15 minore o uguale a 400); - larghezza massima del dispositivo minore o uguale a 52 cm. Gli elementi delle barriere devono essere costituiti dai materiali indicati nei Rapporti di prova; in caso di uso di acciai, essi dovranno essere zincati a caldo con una quantità di zinco secondo quanto prescritto dalla norma UNI EN ISO 1461 per ciascuna faccia. Qualora il dispositivo contenga barre o trefoli, queste dovranno essere protette con profilati in acciaio zincato, già verificati in sede di prova. Gli elementi dei dispositivi dovranno essere identificabili permanentemente con il nome del produttore, la/le classi d'appartenenza, secondo il DM 233/2011. Compreso: ogni accessorio, pezzo speciale, i dispositivi rifrangenti e compresa l'incidenza per l’appalto degli elementi terminali semplici indicati nei rapporti di prova e dei collegamenti con barriere di classe o tipologia diverse, la posa in opera, nonché qualsiasi altro onere e magistero per dare il lavoro finito a perfetta regola d'arte.
|  | €/m | 157.7678
S44.S20 | Fornitura e posa in opera di barriera stradale di sicurezza bordo laterale, bordo ponte e gruppi terminali, prodotta con materiali di pregio, costituita da elementi sia retti che curvi, omologate/certificate nel rispetto della normativa vigente EN1317, composta da elementi in legno lamellare di conifera e da elementi in acciaio del tipo a resistenza migliorata contro la corrosione atmosferica. La barriera dovrà essere costituita da: fasce di protezione costituite da elementi in legno lamellare ed in acciaio; montanti in acciaio, ricoperti (per la parte fuori terra) da elementi in legno lamellare appositamente lavorati; bulloneria ad alta resistenza con appropriato rivestimento protettivo come da norma UNI 3740/1988; elementi terminali costituiti dagli stessi materiali delle fasce ma lavorati per consentire una idonea chiusura del tratto di barriera. Tutti gli elementi in legno dovranno essere realizzati in legno lamellare incollato (Glulam) di conifera (Douglas o altra specie), prodotto in conformità alla norma UNI EN 386/97 con requisiti di utilizzabilità minima in classe di servizio 3 secondo tale norma, essere impregnate in autoclave secondo quanto riportato nelle norme UNI EN 351/98 (parti 1a e 2a) e UNI EN 599/99 (parti 1a e 2a). Il prodotto preservante ed il processo di trattamento dovranno garantire l’utilizzabilità in classe di rischio 4 secondo UNI EN 335/93 (parti 1a e 2a), ed essere trattati mediante impregnazione superficiale a base di resine e pigmenti metallici. Gli elementi metallici dovranno essere realizzati in acciaio per impieghi strutturali a resistenza migliorata alla corrosione atmosferica (tipo "corten" grado B) secondo UNI EN 10155/95. Sono compresi: gli oneri delle lavorazioni di infissione o ancoraggio, la viteria e la bulloneria necessaria al montaggio, i distanziatori e/o le piastre di continuità se previste ed ogni altro onere per dare l’opera finita.
S44.S20.005 | bordo laterale - classe H2 - interasse 2 m - n. 2 fasce di protezione
|  | €/m | 279.2334 | 11.51%
S44.S20.006 | Gruppo Terminale Curvo - bordo laterale - H2
|  | €/cad | 931.04 | 15%
S44.S20.010 | bordo ponte - classe N2 - interasse 3 m - n. 1 fascia di protezione - n.1 trave superiore
|  | €/m | 246.1379 | 16.62%
S44.S20.011 | Gruppo Terminale Curvo - bordo ponte - N2
|  | €/cad | 753.94 | 15%
S44.S20.012 | bordo ponte - classe H2 - interasse 2 m - n. 2 fascia di protezione - n.1 trave superiore
|  | €/m | 353.1992 | 13.79%
S44.S20.013 | Gruppo Terminale Curvo - bordo ponte - H2
|  | €/cad | 986.7 | 15%
S44.S20.040 | bordo laterale - classe N2 - interasse 3 m - n.1 fascia di protezione
|  | €/m | 163.3171 | 14.91%
S44.S20.041 | Gruppo Terminale Curvo - bordo laterale - N2
|  | €/cad | 657.8 | 15%
S44.S20.045 | bordo laterale - classe H1 - interasse 3 m - n.2 fascia di protezione
|  | €/m | 206.3271 | 11.8%
S44.S20.046 | Gruppo Terminale Curvo - bordo laterale - H1
|  | €/cad | 931.04 | 15%
S44.S21 | POSA SICURVIA FORNITIO DALL'AMMINISTRAZIONE REGIONALE
S44.S21.010 | POSA SICURVIA -Posa sicurvia stradale tipo N2 su cordolo in cls, valutato a parte, con sicurvia fornito dall'Amministrazione regionale
|  | €/m | 40.25
S44.S21.020 | POSA SICURVIA -Posa sicurvia stradale tipo H2, H2 BP, H3, H4 su cordolo in cls, valutato a parte, con sicurvia fornito dall'Amministrazione regionale
|  | €/m | 48.3
S44.S25 | Fornitura e posa di attenuatori da urti laterali per motociclisti.
Fornitura ed installazione di attenuatori da urti laterali per motociclisti per applicazioni su barriere stradali esistenti,costituiti da profili scatolari cavi in polietilene,colorato in pasta (giallo),stabilizzato UV per applicazioni esterne a sezione chiusa con sagoma di nastri doppia onda contrapposti altezza min. mm 305, larghezza max mm 215,spessore min. dei profili mm 5 lunghezza multipla di mm 3000 con sovrapposizione fra i moduli di mm 320;il tutto completo di bulloneria,piastrine, accessori per il fissaggio alla barriera stradale esistente ed eventuali supplementi necessari per la centinatura dei dispositivi qualora vengano installati in curve planimetriche con raggi compresi fra mt 15 e mt 45. L’attenuatore dovrà garantire un grado di protezione corrispondente al livello 2/1 della SCALA MAIS . Il livello di protezione dovrà essere comprovato da idonea documentazione tecnica in grado di dimostrare il rispetto dei valori HIC inferiori a 400/200. Nel prezzo non è compresa la fornitura e posa dei distanziatori e dei pezzi speciali terminali
S44.S25.005 | montato su sicurvia posto su opera d'arte
|  | €/m | 163.3158
S44.S25.010 | montato su sicurvia posto su rilevato
|  | €/m | 133.4934
S44.S26 | Fornitura ed installazione di pezzi speciali per attenuatori da urti laterali per motociclisti
S44.S26.005 | Fornitura ed installazione di pezzi speciali terminali di inizio/fine tratta per attenuatori da urti laterali per motociclisti, di forma cilindrica o similare, realizzati in polietilene,colorato in pasta (giallo),stabilizzato UV per applicazione esterne completi di bulloneria ed accessori per il fissaggio. Ogni onere compreso
|  | €/cad | 41.2563
S44.S26.010 | Fornitura ed installazione di pezzi speciali distanziatori per attenuatori da urti laterali per motociclisti, necessari per adattare gli attenuatori ai manufatti esistenti (piantoni) realizzati in polietilene,colorato in pasta (giallo),stabilizzato UV per applicazione esterne completi di bulloneria ed accessori per il fissaggio. Ogni onere compreso.
|  | €/cad | 41.2563
S44.S30 | Formazione di manufatti per deviazioni stradali provvisorie con dimensioni stabilite dalla D.L. da eseguire con blocchi in pietrame di volume superiore a 0,300 mc, opportunamente sistemati ed ammassati con mezzi meccanici.
S44.S30.000 | Formazione di manufatti per deviazioni stradali provvisorie con dimensioni stabilite dalla D.L. da eseguire con blocchi in pietrame di volume superiore a 0,300 mc, opportunamente sistemati ed ammassati con mezzi meccanici.
|  | €/m³ | 41.0323
S44.S50 | Fornitura e posa di catadriotti.
S44.S50.000 | Fornitura e posa di catadriotti.
|  | €/cad | 3.4302
S44.S55 | Fornitura e posa in opera di delimitatori stradali
S44.S55.000 | Fornitura e posa in opera di delimitatori stradali in polietilene di altezza totale ml. 1,00-1,20 comprensivi di catadriotti per lato sinistro e destro, compreso lo scavo, il costipamento e la sistemazione del terreno a posa avvenuta ed ogni altro onere.
|  | €/cad | 14.2275
S44.S55.010 | Fornitura e posa di Delineatore regolamentare per galleria in alluminio estruso 25/10 mm, (fig.II 464), completo di sostegno estraibile, piastra di fissaggio e relativi tasselli-Rivestimento: classe 2 B/R- dimensioni 20/80 cm
|  | €/cad | 64.4
S44.S60 | Posa in opera di delimitatori stradali
S44.S60.000 | Posa in opera di delimitatori stradali in polietilene di altezza totale ml. 1,00-1,20 comprensivi di catadriotti per lato sinistro e destro, compreso lo scavo, il costipamento e la sistemazione del terreno a posa avvenuta ed ogni altro onere.
|  | €/cad | 4.5146
S44.S61 | Esecuzione di segnaletica orizzontale bianca/gialla di PRIMO IMPIANTO costituita da strisce rinfrangenti longitudinali o traversali rette e curve, semplici o affiancate, continue o discontinue, eseguita con impiego di vernice spartitraffico rinfrangente nella misura minima di 1200 grammi a mq e di microsfere post-spruzzate. La pittura da impiegare dovrà essere del tipo rifrangente e in pratica contenere sfere di vetro premiscelate durante il processo di fabbricazione. In fase d’applicazione della pittura, al fine di ottenere i valori di RL previsti dalla UNI EN 1436-04, dovranno essere contemporaneamente post-spruzzate le perline di granulometria media. Le vernici che saranno usate per l'esecuzione della segnaletica orizzontale, dovranno garantire i seguenti parametri previsti dalla norma UNI EN 1436-04: Visibilità notturna in condizione di bagnato (Classe minima RW2 = RL =>35); Visibilità notturna in condizione di asciutto (Classe minima R3 = RL => 150); Fattore di luminanza in condizione di illuminazione diffusa (minimo classe Q3 = QD => 130); Colore (definito mediante coordinate trigonometriche riferite al diagramma colorimetrico standard ISO/CIE 10526-1991); Resistenza al derapaggio (minima S1= SRT=>45). La vernice posta in opera dovrà mantenere per un periodo di mesi 8 i valori di prestazione iniziali. La segnaletica orizzontale sarà eseguita con apposita attrezzatura traccialinee convenzionale od airless, semovente, in modo che i bordi delle strisce risultino nitidi e la superficie verniciata uniformemente coperta. Le strisce longitudinali dovranno essere perfettamente allineate con l'asse della strada. Compreso ogni onere per nolo di attrezzature, forniture di materiale, tracciamento, anche in presenza di traffico, la pulizia e la preparazione delle zone di impianto prima della posa, l'installazione ed il mantenimento della segnaletica di cantiere regolamentare, il pilotaggio del traffico ed ogni altro onere per un lavoro eseguito a perfetta regola d'arte. Per ogni metro lineare effettivamente ricoperto.
S44.S61.012 | strisce da cm 12
|  | €/m | 0.4715
S44.S61.015 | strisce da cm 15
|  | €/m | 0.55401
S44.S62 | Esecuzione di segnaletica orizzontale bianca/gialla di RIPASSO.
S44.S62.012 | strisce da cm 12
|  | €/m | 0.38899
S44.S62.015 | strisce da cm 15
|  | €/m | 0.4715
S44.S63 | Esecuzione di segnaletica orizzontale bianca/gialla di ripasso o di primo impianto costituita da strisce d'arresto, zebrature, frecce, iscrizioni,simboli, passaggi pedonali ecc. con impiego di vernice rinfrangente e microsfere post-spruzzate
S44.S63.000 | Esecuzione di segnaletica orizzontale bianca/gialla di RIPASSO o di PRIMO IMPIANTO costituita da strisce d'arresto, zebrature, frecce, iscrizioni, simboli, passaggi pedonali ecc. rinfrangenti eseguita con impiego di vernice spartitraffico rinfrangente nella misura minima di 1000 grammi a mq e di microsfere post-spruzzate. La pittura da impiegare dovrà essere del tipo rifrangente e in pratica contenere sfere di vetro premiscelate durante il processo di fabbricazione. In fase d’applicazione della pittura, al fine di ottenere i valori di RL previsti dalla UNI EN 1436-04, dovranno essere contemporaneamente post-spruzzate le perline di granulometria media. Le vernici che saranno usate per l'esecuzione della segnaletica orizzontale, dovranno garantire i seguenti parametri previsti dalla norma UNI EN 1436-04: Visibilità notturna in condizione di bagnato (Classe minima RW2 = RL =>35); Visibilità notturna in condizione di asciutto (Classe minima R3 = RL => 150); Fattore di luminanza in condizione di illuminazione diffusa (minimo classe Q3 = QD => 130); Colore (definito mediante coordinate trigonometriche riferite al diagramma colorimetrico standard ISO/CIE 10526-1991); Resistenza al derapaggio (minima S1= SRT=>45). La vernice posta in opera dovrà mantenere per un periodo di mesi 8 i valori di prestazione iniziali. La segnaletica orizzontale sarà eseguita con apposita attrezzatura traccialinee convenzionale od airless, semovente, in modo che i bordi delle strisce risultino nitidi e la superficie verniciata uniformemente coperta. Le strisce longitudinali dovranno essere perfettamente allineate con l'asse della strada. Compreso ogni onere per nolo di attrezzature, forniture di materiale, tracciamento, anche in presenza di traffico, la pulizia e la preparazione delle zone di impianto prima della posa, l'installazione ed il mantenimento della segnaletica di cantiere regolamentare, il pilotaggio del traffico ed ogni altro onere per un lavoro eseguito a perfetta regola d'arte. Per ogni metro quadrato di superficie effettivamente verniciata e non vuoto per pieno.
|  | €/m² | 6.5656
S44.S64 | Compenso per i tracciamenti per l'esecuzione di segnaletica orizzontale
S44.S64.005 | al metro lineare
|  | €/m | 0.035362
S44.S64.010 | al metro quadrato
|  | €/m² | 0.42435
S44.S65 | Esecuzione di segnaletica orizzontale realizzata con l'impiego di laminato elastoplastico permanente ad altissima rifrangenza, contenente una dispersione di microgranuli ad alto potere antisdrucciolo e microsfere rifrangenti che conferiscono al prodotto un buon potere riflettente anche sotto la pioggia al fine di mantenere inalterate nel tempo le caratteristiche e certificato a norma europea UNI EN 1436/2004, di qualsiasi colore, applicato MANUALMENTE per iscrizioni, frecce, zebrature, strisce d'arresto, simboli, passaggi pedonali, ecc. su fondi bitumati normali.
Il materiale impiegato per l'esecuzione della segnaletica orizzontale, dovrà garantire i seguenti parametri previsti dalla norma UNI EN 1436-04:
Visibilità notturna in condizione di bagnato (Classe minima RW3 = RL =>50);
Visibilità notturna in condizione di asciutto (Classe minima R4 = RL => 200);
Fattore di luminanza in condizione di illuminazione diffusa (minimo classe Q4 = QD => 160);
Colore (definito mediante coordinate trigonometriche riferite al diagramma colorimetrico standard ISO/CIE 10526-1991);
Resistenza al derapaggio (minima S2= SRT=>50).
Le caratteristiche fotometriche, colorimetriche e di resistenza al derapaggio dovranno essere conformi alle prescrizioni generali previste dalla norma UNI EN 1436-04 e dovranno essere garantite per 36 mesi
Compreso ogni onere per nolo di attrezzature, forniture di materiale, tracciamento, anche in presenza di traffico, la pulizia e la preparazione delle zone di impianto prima della posa, l'installazione ed il mantenimento della segnaletica di cantiere regolamentare, il pilotaggio del traffico ed ogni altro onere per un lavoro eseguito a perfetta regola d'arte.
S44.S65.000 | Per ogni metro quadrato di superficie effettivamente verniciata e non vuoto per pieno
|  | €/m² | 65.1495
S44.S66 | Esecuzione di segnaletica orizzontale realizzata con l'impiego di colato plastico a freddo bicomponente esente da solventi, di qualsiasi colore, applicato MANUALMENTE per iscrizioni, frecce, zebrature, strisce d'arresto, simboli, passaggi pedonali , ecc. su fondi bitumati normali.
Il materiale impiegato per l'esecuzione della segnaletica orizzontale, dovrà garantire i seguenti parametri previsti dalla norma UNI EN 1436-04:
Visibilità notturna in condizione di bagnato (Classe minima RW3 = RL =>50);
Visibilità notturna in condizione di asciutto (Classe minima R4 = RL => 200);
Fattore di luminanza in condizione di illuminazione diffusa (minimo classe Q4 = QD => 160);
Colore (definito mediante coordinate trigonometriche riferite al diagramma colorimetrico standard ISO/CIE 10526-1991);
Resistenza al derapaggio (minima S2= SRT=>50).
Le caratteristiche fotometriche, colorimetriche e di resistenza al derapaggio dovranno essere conformi alle prescrizioni generali previste dalla norma UNI EN 1436-04 e dovranno essere garantite per 36 mesi.
Compreso ogni onere per nolo di attrezzature, forniture di materiale, tracciamento, anche in presenza di traffico, la pulizia e la preparazione delle zone di impianto prima della posa, l'installazione ed il mantenimento della segnaletica di cantiere regolamentare, il pilotaggio del traffico ed ogni altro onere per un lavoro eseguito a perfetta regola d'arte.
S44.S66.000 | Per ogni metro quadrato effettivamente ricoperto
|  | €/m² | 28.4904
S44.S67 | Fornitura e posa su superfici verticali di vernice speciale ad alta rifrangenza
S44.S67.000 | Fornitura e posa su superfici verticali di vernice speciale ad alta rifrangenza per la segnalazione di ostacoli, anche in altezza, sulla carreggiata.
|  | €/m² | 8.4516
S44.S68 | Verniciatura dei piedritti delle gallerie per una fascia di circa m 4,00 a partire da m 0,50 alla base del piedritto, eseguita a più mani con prodotto non infiammabile a base di copolimeri epossiacrilici a due componenti esente da solventi e diluibile in acqua, avente la seguente composizione: - residuo non volatile: 65-70% in pese; - pigmento biossido di titanio 40% in peso su residuo secco; - massa volumica 1.250-1.300 g/l. Data in opera compreso: il trattamento preliminare del supporto di calcestruzzo con lavaggio di acqua in pressione fino a 200 bar, stuccatura di eventuali irregolarità con stucco epossidico; i maggiori oneri per la finitura dei bordi superiore ed inferiore che dovranno presentarsi netti e rettilinei; ogni altra prestazione, fornitura ed onere
S44.S68.005 | data a due mani con spessore finito di 0,25 mm
|  | €/m² | 7.7444
S44.S68.010 | data a tre mani con spessore finito di 0,35 mm
|  | €/m² | 10.2787
S44.S69.000 | Compenso forfettario da corrispondere per piccoli lavori di segnaletica ORIZZONTALE , anche sommando più zone di intervento riferite ad un unico contratto, la cui entità complessiva non superi i 2.500 m per le linee di delimitazione della carreggiata o longitudinali e per mq 250,00 per simboli e iscrizioni (stop, passaggi pedonali, rallentatori ottici....) . Per l'approntamento del cantiere delle dimensioni di seguito indicate: con superficie fino a 2.500 m lineari per strisce e fino a m² 250 per simboli e iscrizioni
|  | €/corpo | 747.5
S44.S70 | Fornitura e posa di segnali di pericolo, prescrizione, indicazione, realizzati in alluminio spessore 25/10, scatolato perimetralmente e rinforzato ove necessario con opportuni irrigidimenti, faccia anteriore rivestita di pellicola rifrangente ad alta intensità classe "2"; montato su palo antirotazione del diametro di 60 mm, compreso lo scavo, il massetto in calcestruzzo di idonee dimensioni, le staffe e la bulloneria, il tutto per dare l’opera finita a regola d’arte
S44.S70.010 | disco diametro 60
|  | €/cad | 80.8623
S44.S70.020 | disco diametro 90 e stop ottagonale
|  | €/cad | 173.347
S44.S70.025 | triangolo lato 90
|  | €/cad | 81.0273
S44.S70.030 | appendici 80x27
|  | €/cad | 50.7334
S44.S72 | Fornitura e posa di segnali e pellicola rifrangente classe "2"
S44.S72.000 | Fornitura e posa di segnali di pericolo, prescrizione, indicazione, realizzati in alluminio spessore 25/10, scatolato perimetralmente e rinforzato ove necessario con opportuni irrigidimenti, faccia anteriore rivestita di pellicola rifrangente ad alta intensità classe "2"; montato su palo antirotazione del diametro di 60 mm, compreso lo scavo, il massetto in calcestruzzo di idonee dimensioni, le staffe e la bulloneria, il tutto per dare l’opera finita a regola d’arte. Tabelle, appendici, segnali quadrati o rettangolari e frecce con dimensioni fino a 1 m
|  | €/m² | 281.8391
S44.S74 | Fornitura e posa di segnali e pellicola rifrangente classe "2"
S44.S74.000 | Fornitura e posa di segnali di pericolo, prescrizione, indicazione, realizzati in alluminio spessore 25/10, scatolato perimetralmente e rinforzato ove necessario con opportuni irrigidimenti, faccia anteriore rivestita di pellicola rifrangente ad alta intensità classe "2"; montato su palo antirotazione del diametro di 60 mm, compreso lo scavo, il massetto in calcestruzzo di idonee dimensioni, le staffe e la bulloneria, il tutto per dare l’opera finita a regola d’arte. Preavvisi di bivio, itinerario o similari di dimensioni comprese tra 1 e 3 mq
|  | €/m² | 295.9488
S44.S76 | Fornitura e posa di segnali di pericolo, prescrizione, indicazione, realizzati in alluminio spessore 25/10, scatolato perimetralmente e rinforzato ove necessario con opportuni irrigidimenti, faccia anteriore rivestita di pellicola rifrangente a normale intensità classe "1"; montato su palo antirotazione del diametro di 60 mm, compreso lo scavo, il massetto in calcestruzzo di idonee dimensioni, le staffe e la bulloneria, il tutto per dare l’opera finita a regola d’arte
S44.S76.010 | disco diametro 60
|  | €/cad | 65.5385
S44.S76.020 | disco diametro 90
|  | €/cad | 140.2241
S44.S76.025 | triangolo lato 90
|  | €/cad | 65.5385
S44.S76.030 | appendici 80x27
|  | €/cad | 40.8673
S44.S78 | Fornitura e posa di segnali e pellicola rifrangente classe "1"
S44.S78.000 | Fornitura e posa di segnali di pericolo, prescrizione, indicazione, realizzati in alluminio spessore 25/10, scatolato perimetralmente e rinforzato ove necessario con opportuni irrigidimenti, faccia anteriore rivestita di pellicola rifrangente a normale intensità classe "1"; montato su palo antirotazione del diametro di 60 mm, compreso lo scavo, il massetto in calcestruzzo di idonee dimensioni, le staffe e la bulloneria, il tutto per dare l’opera finita a regola d’arte. Tabelle, appendici, segnali quadrati o rettangolari e frecce con dimensioni fino a 1 m
|  | €/m² | 232.5202
S44.S80 | Fornitura e posa di segnali e pellicola rifrangente classe "1"
S44.S80.000 | Fornitura e posa di segnali di pericolo, prescrizione, indicazione, realizzati in alluminio spessore 25/10, scatolato perimetralmente e rinforzato ove necessario con opportuni irrigidimenti, faccia anteriore rivestita di pellicola rifrangente a normale intensità classe "1"; montato su palo antirotazione del diametro di 60 mm, compreso lo scavo, il massetto in calcestruzzo di idonee dimensioni, le staffe e la bulloneria, il tutto per dare l’opera finita a regola d’arte. Preavvisi di bivio, itinerario o similari di dimensioni comprese tra 1 e 3 mq
|  | €/m² | 252.2407
S44.S82 | Formazione di manufatti per deviazioni stradali provvisorie
S44.S82.000 | Formazione di manufatti per deviazioni stradali provvisorie con dimensioni stabilite dalla D.L. da eseguire con blocchi in pietrame di volume superiore a mc. 0,300, opportunamente sistemati ed ammassati con mezzi meccanici
|  | €/m³ | 41.8456
S44.S90 | La lavorazione comprende le seguenti fasi: reperimento del pietrame idoneo, scavo a mano del terreno (profondità di circa 30-40 cm), infissione della pietra e la realizzazione della segnaletica orizzontale con le caratteristiche tecniche specificate nella l.r. n. 21/93 e dgr n. 4541/90 - n. 1695/97 - n. 2164/03 oppure con analoghe caratteristiche come richiesto dalla committenza. La segnaletica è costituita da specifici simboli riportanti il numero o la sigla dell'itinerario e da frecce direzionali, con dimensioni ben definite e utilizzando vernici a smalti sintetici brillanti ai siliconi per esterni, necessita di 2 verniciature, una per il colore giallo (tipo pantone 123) ed una per il nero (brillante) da effettuare in momenti diversi. Nel prezzo sono compresi i materiali (vernici, diluenti e pennelli), la realizzazione fino a un bollo e due frecce ed ogni onere per dare l'opera finita a perfetta regola d'arte.
S44.S90.001 | tempo di ricerca e trasporto pietre a piedi non superiore a 15 min
|  | €/cad | 36.4705
S44.S90.002 | reperimento del pietrame idoneo nelle immediate vicinanze del sentiero
|  | €/cad | 23.7872
S44.S91 | Realizzazione della segnaletica orizzontale avente caratteristiche tecniche specificate nella l.r.21/93 e dgr n. 4541/90 - n. 1695/97 - n. 2164/03 oppure con analoghe caratteristiche come richiesto dalla committenza; costituita da specifici simboli riportanti il numero o la sigla dell'itinerario e da frecce direzionali, con dimensioni ben definite e utilizzando vernici a smalti sintetici brillanti ai siliconi per esterni, necessita di 2 verniciature, una per il colore giallo (tipo pantone 123) ed una per il nero (brillante) da effettuare in momenti diversi. Nel prezzo sono compresi i materiali (vernici, diluenti e pennelli) ed ogni onere per dare l'opera finita a perfetta regola d'arte
S44.S91.000 | Realizzazione segnaletica orizzontale su itinerari escursionistici
|  | €/cad | 4.7622
S44.S92 | Rimozione segnaletica difforme con spazzola in ferro, martellina e eventuale sverniciatore. Nel prezzo sono compresi i materiali ed ogni onere per dare l'opera finita a perfetta regola d'arte
S44.S92.000 | Rimozione segnaletica orizzontale su itinerari escursionistici
|  | €/cad | 4.7622
S44.S95 | Posa palo in alluminio o in legno per segnaletica verticale, compreso il fissaggio dei cartelli segnavia (fino a 4 compresa eventuale aletta), la realizzazione di un plinto in cls di dimensioni minime 40x40x40 cm con perno antirotazionei inserito nella parte bassa del palo, come da particolare costruttivo e secondo le indicazionie della DL. I materiali (palo e cartelli) sono forniti dall'amministrazione regionale. Ogni onere compreso per dare l'opera finita a perfetta regola d'arte
S44.S95.000 | Posa palo in alluminio o in legno su itinerari escursionistici
|  | €/cad | 56.4857
S44.T25.000 | Fornitura e posa in opera di protezione per circuiti a loop di corrente 0 ÷ 20/4 ÷ 20 mA, contro la sovratensione di carattere elettronico ed atmosferico, costituite da scaricatori e gas di tipo ultrarapido, varistori e fusibili istantanei, del nostro tipo PR2F, compreso il collegamento elettrico, l’assistenza muraria ed ogni altro onere per dare l’opera finita a perfetta regola d’arte.
|  | €/cad | 64.8666
T | COSTI DELLA SICUREZZA
In questo capitolo sono racchiusi i prezzi necessari per eseguire la stima dei costi della sicurezza prevista dal D.Lgs. 09 aprile 2008 n. 81. Per i prezzi non disponibili si dovrà eseguire specifica analisi. Anche se non specificato nelle voci, i prezzi devono intendersi comprensivi della fornitura, del montaggio, della manutenzione per tutta la durata dei lavori e dello smontaggio. Si evidenzia che i prezzi riportati sono desunti dalle quantità di materiali, mano d'opera, noli e trasporti per realizzare l'opera con riferimento ai prezzi elementari ed incrementati del 15% per spese generali. Non è previsto l'utile d'impresa in quanto i costi della sicurezza, non soggetti a ribasso d'asta in sede di offerta, sono sottratti alla logica concorrenziale di mercato. In tale ottica, nel caso si utilizzassero dei prezzi esterni a questo capitolo, gli stessi dovranno essere depurati dell'utile d'impresa pari al 10%. Non sono da considerarsi costi della sicurezza la formazione e l'informazione dei lavoratori, la sorveglianza sanitaria, la redazione del POS e le riunione periodiche di coordinamento.
T01 | APPRESTAMENTI PREVISTI NEL PIANO DI SICUREZZA E COORDINAMENTO
T01.A00 | Realizzazione di ponteggio con telai prefabbricati ad "H" manicottati, pronto per l'uso e conforme alle norme antifortunistiche vigenti, inclusi oneri di trasporto franco cantiere, di montaggio e smontaggio. Sono compresi gli oneri di progettazione, le mantovane, le basette, il modulo scala, gli ancoraggi ai corpi di fabbrica, la redazione del PIMUS, l'impianto di messa a terra, la segnaletica, l'illuminazione e l'impianto di allarme. Sono esclusi i piani di lavoro e i fermapiede, da computarsi con le voci successive, e le reti di protezione. Costo mensile computato in base al periodo di effettivo utilizzo. La valutazione è effettuata in proiezione verticale.
T01.A00.010 | per il primo mese d'impiego o frazione
|  | €/m² | 14.7 | 36%
T01.A00.020 | per ogni mese o frazione successivo al primo
|  | €/m² | 2.3625 | 68%
T01.A10 | Realizzazione di ponteggio con l'impiego di tubi e giunti, pronto per l'uso e conforme alle norme antifortunistiche vigenti, inclusi oneri di trasporto franco cantiere, di montaggio e smontaggio. Sono compresi gli oneri di progettazione, le mantovane, le basette, il modulo scala, gli ancoraggi ai corpi di fabbrica, la redazione del PIMUS, l'impianto di messa a terra, la segnaletica, l'illuminazione e l'impianto di allarme. Sono esclusi i piani di lavoro e i fermapiede, da computarsi con le voci successive, e le reti di protezione. Costo mensile computato in base al periodo di effettivo utilizzo. La valutazione è effettuata in proiezione verticale.
T01.A10.010 | per il primo mese d'impiego o frazione
|  | €/m² | 20.0025 | 35%
T01.A10.020 | per ogni mese o frazione successivo al primo
|  | €/m² | 3.423 | 54%
T01.A15 | Realizzazione di ponteggio multidirezionale completo, costituito da montanti modulari con rosette a più fori ad essi solidali, alle quali vengono collegati correnti e diagonali in opera, pronto per l'uso e conforme alle norme antifortunistiche vigenti, inclusi oneri di trasporto franco cantiere, di montaggio e smontaggio. Sono compresi gli oneri di progettazione, le mantovane, le basette, il modulo scala, gli ancoraggi ai corpi di fabbrica, la redazione del PIMUS, l'impianto di messa a terra, la segnaletica, l'illuminazione e l'impianto di allarme, i piani di lavoro e i fermapiede, le reti di protezione. Costo mensile computato in base al periodo di effettivo utilizzo. La valutazione è effettuata in proiezione verticale.
T01.A15.010 | per il primo mese d'impiego o frazione
|  | €/m² | 25.0215 | 30%
T01.A15.020 | per ogni mese o frazione successivo al primo
|  | €/m² | 3.7695 | 40%
T01.A20 | Realizzazione di piano di lavoro per ponteggi costituito da tavole metalliche prefabbricate, compresi accessori, fermapiede, mancorrenti, botole, piani di sbarco, piccole orditure di sostegno per avvicinamento alle opere, pulizia e manutenzione. Costo mensile computato in base al periodo di effettivo utilizzo. La valutazione è effettuata per metro quadro di superficie in proiezione orizzontale effettivamente calpestata.
T01.A20.010 | per il primo mese d'impiego
|  | €/m² | 7.44 | 59%
T01.A20.020 | per ogni mese o frazione successivo al primo
|  | €/m² | 1.01 | 28%
T01.A30 | Realizzazione di piano di lavoro per ponteggi costituito da tavole di legno, aventi spessore minimo di cm 4 e larghezza 20, compresi fermapiede, dello spessore minimo di cm 4 a altezza cm. 20, mancorrenti, botole, piani di sbarco, piccole orditure di sostegno per avvicinamento alle opere, pulizia e manutenzione. Costo mensile computato in base al periodo di effettivo utilizzo. La valutazione è effettuata per metro quadro di superficie in proiezione orizzontale effettivamente calpestata.
T01.A30.010 | per il primo mese d'impiego o frazione
|  | €/m² | 8.8 | 50%
T01.A30.020 | per ogni mese o frazione successivo al primo
|  | €/m² | 1.09 | 51%
T01.A40 | Fornitura e posa di schermatura, antipolvere e antisabbia, di protezione e contenimento dei materiali per ponteggi, valutata per metro quadro di effettivo telo posato.
T01.A40.030 | teli in polietilene di colore bianco del peso > a 240 gr/m²
|  | €/m² | 7.94 | 7%
T01.A40.040 | teli di juta rinforzata
|  | €/m² | 4.7 | 28%
T01.A40.050 | reti in fibra rinforzata
|  | €/m² | 3.94 | 13%
T01.A45 | Ponte su cavalletti
T01.A45.000 | Realizzazione di ponte su cavalletti per altezze fino a m. 2,00 costituito da cavalletti in ferro e da un piano di lavoro avente larghezza minima di 90 cm. formato da tavole in legno dello spessore minimo di cm. 4. Valutato al metro per ogni montaggio e smontaggio.
|  | €/m | 5.29
T01.A50 | Passerella carrabile
T01.A50.000 | Realizzazione di passerella carrabile costituita da lamiera in acciaio dello spessore idoneo per il passaggio dei veicoli di cantiere sopra gli scavi o vuoti. Valutata al metro quadrato per ogni posa e rimozione.
|  | €/m² | 16.6962
T01.B00 | Parapetti in legno
T01.B00.000 | Realizzazione di parapetto normale completamente in legno, realizzato con tavole verticali da 12*5, poste ad interasse di 1,00 metro, e da 3 elementi orizzontali, di cui uno fermapiede, da 12*3, eventuali controventi, fissaggio alle strutture. Sono compresi il montaggio e lo smontaggio.
|  | €/m | 9.8738
T01.B10 | Parapetti con aste metalliche
T01.B10.000 | Realizzazione di parapetto laterale di protezione anticaduta, di classe A, secondo norma UNI EN 13374/04, costituito da aste metalliche verticali zincate, montate ad interassi non superiore a cm 180 e altezza utile non inferiore a 100 cm, dotato di mensole con blocco a morsa per il posizionamento delle traverse e del fermapiede, costituiti da tavole di legno da cm 15*3. Nel prezzo sono compresi il trasporto, lo scarico, il montaggio e il successivo smontaggio.
|  | €/m | 6.8357
T01.D20 | Fornitura e posa in opera di box bagno costituito da struttura in materiale plastico autoestinguente, pavimenti in lastre in PVC, porta esterna in materiale plastico e maniglia di sicurezza. Dotato di vaso e lavandiino in materiale sanitario, vasca contenitrice acque reflue, base serbatoio acque chiare contenente il disgregante chimico, pompa a membrana azionata a pedale per il risciacquo, tetto traslucido ed altri accessori interni ed esterni, ivi comprese n. 4 pulizie al mese che prevedono l'aspirazione dei reflui e relativo smaltimento presso depuratori autorizzati, lavaggio e pulizia del wc, reintegro del materiale di consumo e rilascio del tagliando di avvenuta pulizia. Nel prezzo sono compresi gli oneri, a fine cantiere, dello smontaggio e trasporto del servizio igienico nei depositi dell'impresa nonché della pulizia dell'area di cantiere. Costo mensile computato in base al periodo di effettivo utilizzo, oppure se l'uso è previsto per la tutta la durata del cantiere, computato in base alle date riportate nei verbali di consegna e di ultimazione, sottoposti per accettazione al Coordinatore della Sicurezza in fase di Esecuzione per quanto di competenza. Per i periodi di sospensione andrà verificato l'effettivo utilizzo di concerto con il Coordinatore della Sicurezza in fase di Esecuzione.
T01.D20.010 | Servizi igienici - noleggio 1° mese
|  | cad | 249.8837
T01.D20.020 | Servizi igienici - noleggio mesi successivi o frazione
|  | cad | 200.7411
T01.D30 | Box di cantiere uso spogliatoio delle dimensioni minime di cm 310x200x h 246, posato su piano opportunamente predisposto per tutta la durata del cantiere e sollevato da terra, realizzato in prefabbricato monoblocco coibentato, costituito da struttura portante di base e di copertura realizzati con profili zincati spessore 15/10, pareti laterali e copertura costituiti con con pannelli sandwich grecati dello spessore minimo 40 mm, con intercapedine in poliuretano espanso, serramenti interni ed esterni in alluminio, pavimento vinilico, impianto elettrico eseguito secondo le norme CEI e legge 46/90 con materiali a marchio IMQ, dotato di interruttore generale differenziale magnetotermico, punto luce incadescente a parete, presa 10A, nonchè completo di tutte le distribuzioni impiantistiche e predisposto con idoneo gancio sul tetto per il sollevamento dall'alto. Nel prezzo si intendono compresi e compensati gli oneri per il carico e lo scarico, ogni genere di trasporto, il posizionamento in cantiere, ogni genere di allacciamento alle reti tecnologiche, le pulizie periodiche, lo sgombero a fine cantiere, il puntuale e scrupoloso rispetto delle normative vigenti in materia antifortunistica nei cantieri edili ed in particolare ul D.Lgs. 81/06 e s.m.i. e quant'altro necessario per dare il prefabbricato in efficienza per la durata del cantiere. Sono esclusi la predisposizione del piano di posa e l'arredo dello spogliatoio che saranno valutati separatamente dal Coordinatore della Sicurezza in fase di Progettazione durante la stesura del PSC. La voce di prezzo comprende inoltre la segnalazione delle aree di lavoro per tutta la durata del cantiere secondo le vigenti normative in materia di codice della strada, le prescrizioni contenute negli elaborati progettuali della sicurezza e le disposizioni impartite dal Coordinatore della Sicurezza in fase di Esecuzione e dal Direttore dei Lavori, oltre agli eventuali oneri occorenti per la regolamentazione o le interruzioni del traffico durante le operazioni lavorative. Costo mensile computato in base al periodo di effettivo utilizzo, oppure se l'uso è previsto per la tutta la durata del cantiere, computato in base alle date riportate nei verbali di consegna e di ultimazione, sottoposti per accettazione al Coordinatore della Sicurezza in fase di Esecuzione per quanto di competenza. Per i periodi di sospensione andrà verificato l'effettivo utilizzo di concerto con il Coordinatore della Sicurezza in fase di Esecuzione.
T01.D30.010 | Box di cantiere uso spogliatoio - Dimensioni esterne minime cm 310x200x h 246 - per il primo mese d'impiego
|  | cad | 480.1397
T01.D30.020 | Box di cantiere uso spogliatoio - Dimensioni esterne minime 310x200x h 246 - per ogni mese o frazione di mese successivo al primo
|  | cad | 316.149
T01.D31 | Box di cantiere uso spogliatoio delle dimensioni minime di cm 410x200x h 246, posato su piano opportunamente predisposto per tutta la durata del cantiere e sollevato da terra, realizzato in prefabbricato monoblocco coibentato, costituito da struttura portante di base e di copertura realizzati con profili zincati spessore 15/10, pareti laterali e copertura costituiti con con pannelli sandwich grecati dello spessore minimo 40 mm, con intercapedine in poliuretano espanso, serramenti interni ed esterni in alluminio, pavimento vinilico, impianto elettrico eseguito secondo le norme CEI e legge 46/90 con materiali a marchio IMQ, dotato di interruttore generale differenziale magnetotermico, punto luce incadescente a parete, presa 10A, nonchè completo di tutte le distribuzioni impiantistiche e predisposto con idoneo gancio sul tetto per il sollevamento dall'alto. Nel prezzo si intendono compresi e compensati gli oneri per il carico e lo scarico, ogni genere di trasporto, il posizionamento in cantiere, ogni genere di allacciamento alle reti tecnologiche, le pulizie periodiche, lo sgombero a fine cantiere, il puntuale e scrupoloso rispetto delle normative vigenti in materia antifortunistica nei cantieri edili ed in particolare ul D.Lgs. 81/06 e s.m.i. e quant'altro necessario per dare il prefabbricato in efficienza per la durata del cantiere. Sono esclusi la predisposizione del piano di posa e l'arredo dello spogliatoio che saranno valutati separatamente dal Coordinatore della Sicurezza in fase di Progettazione durante la stesura del PSC. La voce di prezzo comprende inoltre la segnalazione delle aree di lavoro per tutta la durata del cantiere secondo le vigenti normative in materia di codice della strada, le prescrizioni contenute negli elaborati progettuali della sicurezza e le disposizioni impartite dal Coordinatore della Sicurezza in fase di Esecuzione e dal Direttore dei Lavori, oltre agli eventuali oneri occorenti per la regolamentazione o le interruzioni del traffico durante le operazioni lavorative. Costo mensile computato in base al periodo di effettivo utilizzo, oppure se l'uso è previsto per la tutta la durata del cantiere, computato in base alle date riportate nei verbali di consegna e di ultimazione, sottoposti per accettazione al Coordinatore della Sicurezza in fase di Esecuzione per quanto di competenza. Per i periodi di sospensione andrà verificato l'effettivo utilizzo di concerto con il Coordinatore della Sicurezza in fase di Esecuzione.
T01.D31.010 | Box di cantiere uso spogliatoio - Dimensioni esterne minime cm 410x200x h 246 - per il primo mese d'impiego
|  | cad | 518.4491
T01.D31.020 | Box di cantiere uso spogliatoio - Dimensioni esterne minime 410x200x h 246 - per ogni mese o frazione di mese successivo al primo
|  | cad | 319.9866
T01.D32 | Box di cantiere uso spogliatoio delle dimensioni minime di cm 510x200x h 246, posato su piano opportunamente predisposto per tutta la durata del cantiere e sollevato da terra, realizzato in prefabbricato monoblocco coibentato, costituito da struttura portante di base e di copertura realizzati con profili zincati spessore 15/10, pareti laterali e copertura costituiti con con pannelli sandwich grecati dello spessore minimo 40 mm, con intercapedine in poliuretano espanso, serramenti interni ed esterni in alluminio, pavimento vinilico, impianto elettrico eseguito secondo le norme CEI e legge 46/90 con materiali a marchio IMQ, dotato di interruttore generale differenziale magnetotermico, punto luce incadescente a parete, presa 10A, nonchè completo di tutte le distribuzioni impiantistiche e predisposto con idoneo gancio sul tetto per il sollevamento dall'alto. Nel prezzo si intendono compresi e compensati gli oneri per il carico e lo scarico, ogni genere di trasporto, il posizionamento in cantiere, ogni genere di allacciamento alle reti tecnologiche, le pulizie periodiche, lo sgombero a fine cantiere, il puntuale e scrupoloso rispetto delle normative vigenti in materia antifortunistica nei cantieri edili ed in particolare ul D.Lgs. 81/06 e s.m.i. e quant'altro necessario per dare il prefabbricato in efficienza per la durata del cantiere. Sono esclusi la predisposizione del piano di posa e l'arredo dello spogliatoio che saranno valutati separatamente dal Coordinatore della Sicurezza in fase di Progettazione durante la stesura del PSC. La voce di prezzo comprende inoltre la segnalazione delle aree di lavoro per tutta la durata del cantiere secondo le vigenti normative in materia di codice della strada, le prescrizioni contenute negli elaborati progettuali della sicurezza e le disposizioni impartite dal Coordinatore della Sicurezza in fase di Esecuzione e dal Direttore dei Lavori, oltre agli eventuali oneri occorenti per la regolamentazione o le interruzioni del traffico durante le operazioni lavorative. Costo mensile computato in base al periodo di effettivo utilizzo, oppure se l'uso è previsto per la tutta la durata del cantiere, computato in base alle date riportate nei verbali di consegna e di ultimazione, sottoposti per accettazione al Coordinatore della Sicurezza in fase di Esecuzione per quanto di competenza. Per i periodi di sospensione andrà verificato l'effettivo utilizzo di concerto con il Coordinatore della Sicurezza in fase di Esecuzione.
T01.D32.010 | Box di cantiere uso spogliatoio - Dimensioni esterne minime cm 510x200x246 - per il primo mese d'impiego
|  | cad | 549.0966
T01.D32.020 | Box di cantiere uso spogliatoio - Dimensioni esterne minime 510x200x h 246 - per ogni mese o frazione di mese successivo al primo
|  | cad | 323.0513
T01.D35 | Box di cantiere per deposito attrezzature, posato su piano opportunamente predisposto per tutta la durata del cantiere e sollevato da terra, realizzato in prefabbricato monoblocco, costituito da struttura portante di base e di copertura realizzati con profili zincati spessore 15/10, pareti laterali e copertura costituiti con pannelli grecati dello spessore minimo 40 mm, impianto elettrico eseguito secondo le norme CEI e legge 46/90 con materiali a marchio IMQ, dotato di interruttore generale differenziale magnetotermico, punto luce incadescente a parete, presa 10A, nonchè completo di tutte le distribuzioni impiantistiche e predisposto con idoneo gancio sul tetto per il sollevamento dall'alto. Nel prezzo si intendono compresi e compensati gli oneri per il carico e lo scarico, ogni genere di trasporto, il posizionamento in cantiere, ogni genere di allacciamento alle reti tecnologiche, le pulizie periodiche, lo sgombero a fine cantiere, il puntuale e scrupoloso rispetto delle normative vigenti in materia antifortunistica nei cantieri edili ed in particolare ul D.Lgs. 81/06 e s.m.i. e quant'altro necessario per dare il prefabbricato in efficienza per la durata del cantiere. E' esclusa la predisposizione del piano di posa che sarà valutata separatamente dal Coordinatore della Sicurezza in fase di Progettazione durante la stesura del PSC. La voce di prezzo comprende inoltre la segnalazione delle aree di lavoro per tutta la durata del cantiere secondo le vigenti normative in materia di codice della strada, le prescrizioni contenute negli elaborati progettuali della sicurezza e le disposizioni impartite dal Coordinatore della Sicurezza in fase di Esecuzione e dal Direttore dei Lavori, oltre agli eventuali oneri occorenti per la regolamentazione o le interruzioni del traffico durante le operazioni lavorative. Costo mensile computato in base al periodo di effettivo utilizzo, oppure se l'uso è previsto per la tutta la durata del cantiere, computato in base alle date riportate nei verbali di consegna e di ultimazione, sottoposti per accettazione al Coordinatore della Sicurezza in fase di Esecuzione per quanto di competenza. Per i periodi di sospensione andrà verificato l'effettivo utilizzo di concerto con il Coordinatore della Sicurezza in fase di Esecuzione.
T01.D35.010 | Box di cantiere per deposito attrezzature e materiali - per il primo mese d'impiego
|  | cad | 386.0119
T01.D35.020 | Box di cantiere per deposito attrezzature e materiali - per ogni mese o frazione di mese successivo al primo
|  | cad*mese | 148.5071
T01.E00 | Realizzazione di recinzione provvisionale di aree di cantiere con rete in polietilene ad alta densità di peso non inferiore a 220 gr/mq indeformabile di color arancio brillante o verde a maglie ovoidali, resistenza a trazione non inferiore a 1100 kg/m sostenuta da appositi paletti zincati o tondini di ferro del diametro 16 mm, della lunghezza fino a mt 2,50 infissi nel terreno ad una distanza non superiore a m 1,5 ed appositamente controventati e completi di tappi copriferro. Nel prezzo sono compresi gli oneri, a fine cantiere, dello smontaggio, l'allontanamento dal cantiere, la pulizia dell'area ed ogni altro onere per dare l'opera finita.
T01.E00.010 | Recinzione di cantiere con rete in polietilene e paletti a T zincati
|  | €/m² | 8.9277
T01.E00.020 | Recinzione di cantiere con rete in polietilene e con tondini di ferro diametro 16 mm
|  | €/m² | 8.8611
T01.E10 | Realizzazione di recinzione provvisionale modulare a pannelli ad alta visibilità con maglia di dimensioni non inferiore a mm 20 di larghezza e non inferiore a mm 50 di altezza, con irrigidimenti nervati e paletti di sostegno composti da tubolari metallici zincati di diametro non inferiore a mm 40, completa con blocchi di cls di base, morsetti di collegamento ed elementi cernierati per modulo porta e terminali; dal peso totale medio non inferiore a 20 kg/mq. Nel prezzo sono compresi gli oneri, a fine cantiere, dello smontaggio, l'allontanamento dal cantiere, la pulizia dell'area ed ogni altro onere per dare l'opera finita.
T01.E10.000 | Recinzione di cantiere con pannelli modulari
|  | €/m | 6.476
T01.E20 | Realizzazione di recinzione provvisionale realizzata mediante la posa di pali lignei delle dimensioni di cm 15*15, infissi nel terreno ad interasse di metri 2,00 a cui sono inchiodate tavole orizzontali dello spessore minimo di cm. 2,5 e larghezza cm 20. Nel prezzo sono comprese le eventuali controventature realizzate con doppio tavolato. Nel prezzo sono compresi gli oneri, a fine cantiere, dello smontaggio, l'allontanamento dal cantiere, la pulizia dell'area ed ogni altro onere per dare l'opera finita.
T01.E20.000 | Recinzione di cantiere con struttura e pannelli in legno
|  | €/m² | 26.3435
T01.E30 | Posa di rete in polietilene ad alta densità di peso non inferiore a 220 gr/mq indeformabile di color arancio brillante o verde a maglie ovoidali, resistenza a trazione non inferiore a 1100 kg/m da addossare a recinzioni. Nel prezzo sono compresi gli oneri, a fine cantiere, dello smontaggio, l'allontanamento dal cantiere, la pulizia dell'area ed ogni altro onere per dare l'opera finita.
T01.E30.000 | Posa di rete in polietilene
|  | €/m² | 2.6117
T01.E35 | Realizzazione di delimitazione di area di lavoro con nastro segnaletico sostenuto da paletti in ferro del diametro 16 mm, della lunghezza fino a mt 2,00 infissi nel terreno ad una distanza non superiore a m 2,00 e completi di tappi copriferro. Nel prezzo sono compresi gli oneri per il mantenimento in efficienza per tutta la durata dei lavori, lo smontaggio, l'allontanamento dal cantiere, la pulizia dell'area ed ogni altro onere per dare l'opera finita.
T01.E35.000 | Delimitazioni di aree con nastro segnaletico e picchetti in ferro
|  | €/m | 2.132
T01.E40 | Delimitazione provvisoria per la protezione di zone di lavoro in cantieri stradali, realizzata mediante barriere prefabbricate in calcestruzzo tipo New Jersey, adatta a delimitare le zone di lavoro, costituita da sistema modulare di elementi prefabbricati in conglomerato cementizio armato, con calcestruzzo di classe Rck <= 45 N/mmq e barre ad aderenza migliorata Feb450c controllato in stabilimento provvisti di attacchi per il collegamento in continuo degli elementi e di fori superiori per l'eventuale alloggiamento di recinzioni; delle dimensioni di due metri di lunghezza, di altezza non inferiore a cm 80 e base non inferiore a cm 58, con barre per serraggio. Nel prezzo s'intendono compresi e compensati gli oneri per il nolo, il carico, lo scarico ed ogni altro genere di trasporto, gli accessori di fissaggio, la manutenzione periodica, il ritiro a fine lavori, il puntuale e scrupoloso rispetto della normativa vigente in materia antifortunistica nei cantieri mobili ed in particolare il D.Lgs. 81/08 e quanto altro necessario per dare l'opera finita a regola d'arte ed in efficienza per tutta la durata del cantiere. Il prezzo non comprende la traslazione delle barriere durante l'avanzamento delle fasi di lavoro. La voce di prezzo comprende inoltre la segnalazione delle aree di lavoro per tutta la durata del cantiere secondo le vigenti normative in materia di codice della strada, le prescrizioni contenute negli elaborati progettuali della sicurezza e le disposizioni impartite dal Coordinatore della Sicurezza in fase di Esecuzione, oltre agli eventuali oneri occorenti per la regolamentazione o le interruzioni del traffico durante le operazioni lavorative. Costo mensile, computato in base al periodo di effettivo utilizzo, oppure, se l'uso è previsto per tutta la durata del cantiere, senza traslazione delle barriere, computato in base alle date riportate nei verbali di consegna e di ultimazione, sottoposti per accettazione al Coordinatore della Sicurezza in fase di Esecuzione per quanto di competenza. Per i periodi di sospensione andrà verificato l'effettivo utilizzo di concerto con il Coordinatore della Sicurezza in fase di Esecuzione.
T01.E40.010 | Fornitura, posa e noleggio di barriere tipo New Jersey in calcestruzzo di qualsiasi lunghezza - per il primo mese - valutato a ml
|  | €/m | 32.5
T01.E40.020 | Fornitura posa e noleggio posa in opera di barriere tipo New Jersey in calcestruzzo di qualsiasi lunghezza - per ogni mese o frazione di mese successivo al primo - valutato a ml
|  | €/m | 7.2088
T01.E41 | Traslazione per la protezione di zone di lavoro in cantieri stradali, realizzata mediante barriere prefabbricate in calcestruzzo tipo New Jersey, adatta a delimitare le zone di lavoro, costituita da sistema modulare di elementi prefabbricati in conglomerato cementizio armato, con calcestruzzo di classe Rck <= 45 N/mmq e barre ad aderenza migliorata Feb450c controllato in stabilimento provvisti di attacchi per il collegamento in continuo degli elementi e di fori superiori per l'eventuale alloggiamento di recinzioni; delle dimensioni di due metri di lunghezza, di altezza non inferiore a cm 80 e base non inferiore a cm 58, con barre per serraggio.Nel prezzo s'intendono compresi e compensati gli oneri per lo spostamento delle barriere, gli accessori di fissaggio, la manutenzione periodica, il ritiro a fine lavori, il puntuale e scrupoloso rispetto della normativa vigente in materia antifortunistica nei cantieri mobili ed in particolare il D.Lgs. 81/08 e quanto altro necessario per dare l'opera finita a regola d'arte ed in efficienza per tutta la durata del cantiere. La voce di prezzo comprende inoltre la segnalazione delle aree di lavoro per la tutta la durata del cantiere secondo le vigenti normative in materia di codice della strada, le prescrizioni contenute negli elaborati progettuali della sicurezza e le disposizioni impartite dal Coordinatore della Sicurezza in fase di Esecuzione, oltre agli eventuali oneri occorenti per la regolamentazione o le interruzioni del traffico durante le operazioni lavorative.Costo computato per ogni singola traslazione successiva alla posa delle barriere sulla base di quanto stabilito espressamente dal Coordinatore della Sicurezza in fase di Progettazione nel cronoprogramma dei lavori e nel PSC, o, in itinere di lavoro, a seguito di variante tecnica in corso d'opera, dal Coordinatore della Sicurezza in fase di Esecuzione.
T01.E41.000 | Traslazione di barriere tipo New Jersey in calcestruzzo di qualsiasi lunghezza durante l'avanzamento delle fasi di lavoro
|  | €/m | 19.5
T01.E50 | Delimitazione provvisoria per la protezione di zone di lavoro in cantieri stradali, realizzata mediante barriere prefabbricate in PVC tipo New Jersey, adatta a delimitare le zone di lavoro, costituita da sistema modulare di elementi prefabbricati in PVC provvisti di attacchi per il collegamento in continuo degli elementi e di fori superiori per l'eventuale alloggiamento di recinzioni; delle dimensioni di un metro di lunghezza. Nel prezzo s'intendono compresi e compensati gli oneri per il nolo, il carico, lo scarico ed ogni altro genere di trasporto, gli accessori di fissaggio, il riempimento con acqua e antigelo oppure con sabbia e il relativo svuotamento, la manutenzione periodica, il ritiro afine lavori, il puntuale e scrupoloso rispetto della normativa vigente in materia antifortunistica nei cantieri mobili ed in particolare il D.Lgs. 81/08 e s.m.i. e quanto altro necessario per dare l'opera finita a regola d'arte ed in efficienza per tutta la durata del cantiere. Il prezzo non comprende la traslazione delle barriere durante l'avanzamento delle fasi di lavoro. La voce di prezzo comprende inoltre la segnalazione delle aree di lavoro per la tutta la durata del cantiere secondo le vigenti normative in materia di codice della strada, le prescrizioni contenute negli elaborati progettuali della sicurezza e le disposizioni impartite dal Coordinatore della Sicurezza in fase di Esecuzione, oltre agli eventuali oneri occorenti per la regolamentazione o le interruzioni del traffico durante le operazioni lavorative. Costo mensile, computato in base al periodo di effettivo utilizzo, oppure, se l'uso è previsto per tutta la durata del cantiere, senza traslazione delle barriere, computato in base alle date riportate nei verbali di consegna e di ultimazione, sottoposti per accettazione al Coordinatore della Sicurezza in fase di Esecuzione per quanto di competenza. Per i periodi di sospensione andrà verificato l'effettivo utilizzo di concerto con il Coordinatore della Sicurezza in fase di Esecuzione.
T01.E50.010 | Fornitura, noleggio e posa in opera di barriere tipo New Jersey in PVC di qualsiasi di lunghezza - per il primo mese - valutato a ml
|  | €/m | 14.9906
T01.E50.020 | Fornitura, noleggio e posa in opera di barriere tipo New Jersey in PVC di qualsiasi lunghezza - per ogni mese o frazione di mese successivo al primo - valutato a ml
|  | €/m | 1.2259
T01.E51 | Traslazione per la protezione di zone di lavoro in cantieri stradali, realizzata mediante barriere prefabbricate in PVC tipo New Jersey, adatta a delimitare le zone di lavoro, costituita da sistema modulare di elementi prefabbricati in PVC provvisti di attacchi per il collegamento in continuo degli elementi e di fori superiori per l'eventuale alloggiamento di recinzioni; delle dimensioni di un metro di lunghezza. Nel prezzo s'intendono compresi e compensati gli oneri per lo spostamento delle barriere, gli accessori di fissaggio, la manutenzione periodica, il ritiro a fine lavori, il puntuale e scrupoloso rispetto della normativa vigente in materia antifortunistica nei cantieri mobili ed in particolare il D.Lgs. 81/08 e s.m.i. e quanto altro necessario per dare l'opera finita a regola d'arte ed in efficienza per tutta la durata del cantiere. La voce di prezzo comprende inoltre la segnalazione delle aree di lavoro per la tutta la durata del cantiere secondo le vigenti normative in materia di codice della strada, le prescrizioni contenute negli elaborati progettuali della sicurezza e le disposizioni impartite dal Coordinatore della Sicurezza in fase di Esecuzione, oltre agli eventuali oneri occorenti per la regolamentazione o le interruzioni del traffico durante le operazioni lavorative. Costo computato per ogni singola traslazione successiva alla posa delle barriere sulla base di quanto stabilito espressamente dal Coordinatore della Sicurezza in fase di Progettazione nel cronoprogramma dei lavori e nel PSC, o, in itinere di lavoro, a seguito di variante tecnica in corso d'opera, dal Coordinatore della Sicurezza in fase di Esecuzione.
T01.E51.000 | Traslazione di barriere tipo New Jersey in PVC di qualsiasi lunghezza durante l'avanzamento delle fasi di lavoro
|  | €/m | 11.6594
T01.E60 | Delimitazione provvisoria per la protezione di zone di lavoro in cantieri stradali, realizzata mediante coni in plastica colorata, posati a distanza non superiore a 2,00 ml. Nel prezzo s'intendono compresi e compensati gli oneri per il nolo, la posa ed il ritiro a fine lavori, il puntuale e scrupoloso rispetto della normativa vigente in materia antifortunistica nei cantieri mobili ed in particolare il D.Lgs. 81/08 e s.m.i. e quanto altro necessario per dare l'opera finita a regola d'arte ed in efficienza per tutta la durata del cantiere. Sono compresi inoltre eventuali oneri occorenti per la regolamentazione o le interruzioni del traffico durante le operazioni di posa e rimozione.
T01.E60.001 | Nolo per un mese per tratta da 100 ml
|  | cad*mese | 33.9787
T01.E60.002 | Posa e successiva rimozione per tratta di 100 ml
|  | cad | 138.3401
T01.F05 | Realizzazione di un singolo punto di ancoraggio per sistemi di protezione contro le cadute dall'alto conforme alla norma EN 795 con una resistenza minima di 10 KN. Sono compresi: l'uso per la durata delle fasi di lavoro che lo richiedono al fine di garantire la sicurezza dei lavoratori, il montaggio con tutto ciò che occorre per eseguirlo, lo smontaggio a lavoro ultimato, il documento che indichi le caratteristiche tecniche, le istruzioni per l'installazione, per l'uso e la manutenzione. L'ancoraggio è e resta di proprietà dell'impresa.
T01.F05.005 | Ancoraggio certificato EN795 di classe A1 costituito da piastra in acciaio inox preforata e presagomata per superfici verticali, orizzontali e inclinate e tassello ad espansione diam 12 mm per il fissaggio.
|  | cad | 13.365
T01.F05.010 | Ancoraggio certificato EN 795 classe A2 costituito da piastre in acciaio inox sottotegola preforate e presagomate per tetti inclinati e tasselli ad espansione diam. 12 mm per il fissaggio
|  | cad | 25.4241
T01.F05.015 | Ancoraggio provvisorio certificato EN 795 classe B eseguito con fettuccia
|  | cad | 2.5984
T01.F10 | Linea vita temporanea orizzontale
T01.F10.000 | Realizzazione di linea vita temporanea orizzontale per la protezione contro le cadute dall'alto certificata alla norma EN 795 classe B. Sono compresi: l'uso per la durata delle fasi di lavoro che lo richiedono al fine di garantire la sicurezza dei lavoratori; il montaggio; lo smontaggio a lavoro ultimato; il documento che indichi le caratteristiche tecniche, le istruzioni per l'installazione, per l'uso e la manutenzione; lo smaltimento a fine opera. La linea vita temporanea è e resta di proprietà dell'impresa. Valutata al metro per ogni installazione, ancoraggi esclusi.
|  | €/m | 1.3725
T01.F15 | Realizzazione di linea di progressione assicurata per raggiungere le postazioni di lavoro su percorsi ripidi e/o esposti costituita da una fune metallica o di fibra sintetica da connettere agli ancoraggi necessari. Sono compresi: la fune, i connettori, l'uso per la durata delle fasi di lavoro che lo richiedono al fine di garantire la sicurezza dei lavoratori, il montaggio e lo smontaggio a lavoro ultimato. I materiali che la compongono sono e restano di proprietà dell'impresa. Valutata al metro, ancoraggi esclusi.
T01.F15.005 | Linea di progressione assicurata su percorsi ripidi e/o esposti realizzata con fune semistatica diam 10,5 mm
|  | €/m | 1.7189
T01.F15.010 | Linea di progressione assicurata su percorsi ripidi e/o esposti realizzata con fune in acciaio INOX diam 10 mm
|  | €/m | 2.4785
T01.F20 | Barriera provvisionale con rete metallica a doppia torsione
T01.F20.000 | Realizzazione di barriera provvisionale con rete metallica a doppia torsione per intercettare la caduta accidentale di materiali provenienti dalle lavorazioni sovrastanti, avente altezza non inferiore a m 2,00. Sono compresi: i piantoni di sostegno costituiti da barre in acciaio FeB450c del diam. di 24 mm aventi lunghezza di m. 3,00 con golfaro in sommità del diam. di 24 mm, posti ad un interasse massimo di 5 m., infissi nel terreno per almeno m. 1,00 e controventati a monte; le funi (superiore, inferiore e di controvento) in trefoli di acciaio con anima tessile del diam. di 10 mm, da ancorarsi e tesarsi agli ancoraggi laterali e di monte; la rete a doppia torsione zincata (filo 2,7 maglia 8x10) da legarsi alla fune superiore ed inferiore con filo di ferro del diam minimo 1,8 mm ogni 50 cm., il mantenimento in efficenza per tutta la durata del lavoro e lo smontaggio a lavoro ultimato. I materiali che la compongono sono e restano di proprietà dell'impresa. Valutata al metro quadrato, ancoraggi e perforazioni esclusi.
|  | €/m² | 17.9754
T01.F25 | Rete di sicurezza anticaduta sistema orizzontale tipi S-T
T01.F25.000 | Rete di sicurezza anticaduta certificata alle norme UNI EN 1263-1 e UNI EN 1263-2, classi B1 o B2, realizzata in maglia di fibre sintetiche ad alta tenacità, con o senza nodi, stabilizzata contro i raggi UV e idrorepellente. Sono compresi: l'uso per la durata delle fasi di lavoro che lo richiedono al fine di garantire la sicurezza dei lavoratori, gli ancoraggi, i connettori, il montaggio con l'ausilio di piattaforma aerea e tutto ciò che occorre per eseguirla, lo smontaggio a lavoro ultimato, il documento che indichi le caratteristiche tecniche, le istruzioni per l'installazione, per l'uso e la manutenzione. La rete è e resta di proprietà dell'impresa. Valutata al metro quadrato per ogni installazione.
|  | €/m² | 28.0624
T01.F26 | Rete di sicurezza anticaduta sistema verticale tipo U
T01.F26.000 | Rete di sicurezza anticaduta certificata alle norme UNI EN 1263-1 e UNI EN 1263-2, classi B1 o B2, realizzata in maglia di fibre sintetiche ad alta tenacità, con o senza nodi, stabilizzata contro i raggi UV e idrorepellente. Sono compresi: l'uso per la durata delle fasi di lavoro che lo richiedono al fine di garantire la sicurezza dei lavoratori, il montaggio alla struttura di supporto esisstente e tutto ciò che occorre per eseguirla, lo smontaggio a lavoro ultimato, il documento che indichi le caratteristiche tecniche, le istruzioni per l'installazione, per l'uso e la manutenzione. La rete è e resta di proprietà dell'impresa. Valutata al metro quadrato per ogni installazione.
|  | €/m² | 18.7883
T03 | IMPIANTI DI TERRA E DI PROTEZIONE CONTRO LE SCARICHE ATMOSFERICHE, IMPIANTI ANTINCENDIO, IMPIANTI DI EVACUAZIONE FUMI
T03.A01 | Fornitura e posa in opera di treccia di rame per impianto di terra
T03.A01.000 | Fornitura e posa in opera di treccia di rame fino a 35 mmq, per impianto di terra. Compresi i collegamenti e giunzioni ed ogni altro componente necessario per l'esecuzione a regola d'arte
|  | m | 4.8503
T03.A02 | Fornitura e posa in opera di puntazza zincata a croce, ogni onere compreso
T03.A02.001 | Puntazza zincata a croce L=100cm
|  | cad | 16.2165
T03.A02.002 | Puntazza zincata a croce L=150cm
|  | cad | 20.6804
T04 | MEZZI E SERVIZI DI PROTEZIONE COLLETTIVA
T04.A10 | Costo di utilizzo per mese o frazione, per la sicurezza dei lavoratori, di segnale in lamiera metallica da impiegare all'interno e/o all'esterno del cantiere, indicante divieti, avvertimenti, prescrizioni ed ancora segnali di sicurezza e di salute sul luogo di lavoro, di salvataggio o di soccorso, indicante varie raffigurazioni previste dalla vigente normativa. Sono compresi: il carico, lo scarico ed ogni onere di trasporto, il posizionamento in opera; l'uso per la durata della fase di lavoro che lo richiede al fine di garantire la sicurezza dei lavoratori; tutte le attività di controllo, verifica e manutenzione per tutto il periodo di utilizzo; l'allontanamento a fine fase lavoro. E' inoltre compreso quanto altro occorre per l'utilizzo temporaneo del cartello che è e resta di proprietà dell'impresa.
T04.A10.010 | Cartello di forma triangolare di lato 60 cm., rifrangenza classe I, per il primo mese o frazione.
|  | cad | 5.1035
T04.A10.020 | Cartello di forma triangolare di lato 60 cm., rifrangenza classe I, nel caso di periodi superiori a 30 giorni, per ogni mese in più o frazione.
|  | cad | 1.4924
T04.A10.030 | Cartello di forma triangolare di lato 90 cm., rifrangenza classe I, per il primo mese o frazione.
|  | cad | 6.0629
T04.A10.040 | Cartello di forma triangolare di lato 90 cm., rifrangenza classe I, nel caso di periodi superiori a 30 giorni, per ogni mese in più o frazione.
|  | cad | 2.4518
T04.A10.050 | Cartello di forma triangolare di lato 120 cm., rifrangenza classe I, per il primo mese o frazione.
|  | cad | 8.3148
T04.A10.060 | Cartello di forma triangolare di lato 120 cm., rifrangenza classe I, nel caso di periodi superiori a 30 giorni, per ogni mese in più o frazione.
|  | cad | 4.7037
T04.A10.070 | Cartello di forma triangolare di lato 60 cm., rifrangenza classe II, per il primo mese o frazione.
|  | cad | 5.6764
T04.A10.080 | Cartello di forma triangolare di lato 60 cm., rifrangenza classe II, nel caso di periodi superiori a 30 giorni, per ogni mese in più o frazione.
|  | cad | 2.052
T04.A10.090 | Cartello di forma triangolare di lato 90 cm., rifrangenza classe II, per il primo mese o frazione.
|  | cad | 7.3421
T04.A10.100 | Cartello di forma triangolare di lato 90 cm., rifrangenza classe II, nel caso di periodi superiori a 30 giorni, per ogni mese in più o frazione.
|  | cad | 3.731
T04.A10.110 | Cartello di forma triangolare di lato 120 cm., rifrangenza classe II, per il primo mese o frazione.
|  | cad | 10.8066
T04.A10.120 | Cartello di forma triangolare di lato 120 cm., rifrangenza classe II, nel caso di periodi superiori a 30 giorni, per ogni mese in più o frazione.
|  | cad | 7.1955
T04.A20 | Costo di utilizzo per mese o frazione, per la sicurezza dei lavoratori, di segnale in lamiera metallica da impiegare all'interno e/o all'esterno del cantiere, indicante divieti, avvertimenti, prescrizioni ed ancora segnali di sicurezza e di salute sul luogo di lavoro, di salvataggio o di soccorso, indicante varie raffigurazioni previste dalla vigente normativa. Sono compresi: il carico, lo scarico ed ogni onere di trasporto, il posizionamento in opera; l'uso per la durata della fase di lavoro che lo richiede al fine di garantire la sicurezza dei lavoratori; tutte le attività di controllo, verifica e manutenzione per tutto il periodo di utilizzo; l'allontanamento a fine fase lavoro. E' inoltre compreso quanto altro occorre per l'utilizzo temporaneo del cartello che è e resta di proprietà dell'impresa.
T04.A20.010 | Cartello di forma circolare di diametro 60 cm., rifrangenza classe I, per il primo mese o frazione.
|  | cad | 7.9417
T04.A20.020 | Cartello di forma circolare di diametro 60 cm., rifrangenza classe I, nel caso di periodi superiori a 30 giorni, per ogni mese in più o frazione.
|  | cad | 2.1587
T04.A20.030 | Cartello di forma circolare di diametro 90 cm., rifrangenza classe I, per il primo mese o frazione.
|  | cad | 10.9798
T04.A20.040 | Cartello di forma circolare di diametro 90 cm., rifrangenza classe I, nel caso di periodi superiori a 30 giorni, per ogni mese in più o frazione.
|  | cad | 5.1834
T04.A20.050 | Cartello di forma circolare di diametro 60 cm., rifrangenza classe II, per il primo mese o frazione.
|  | cad | 9.2476
T04.A20.060 | Cartello di forma circolare di diametro 60 cm., rifrangenza classe II, nel caso di periodi superiori a 30 giorni, per ogni mese in più o frazione.
|  | cad | 3.4645
T04.A20.070 | Cartello di forma circolare di diametro 90 cm., rifrangenza classe II, per il primo mese o frazione.
|  | cad | 13.5515
T04.A20.080 | Cartello di forma circolare di diametro 90 cm., rifrangenza classe II, nel caso di periodi superiori a 30 giorni, per ogni mese in più o frazione.
|  | cad | 7.7685
T04.A30 | Costo di utilizzo per mese o frazione, per la sicurezza dei lavoratori, di segnale in lamiera metallica da impiegare all'interno e/o all'esterno del cantiere, indicante divieti, avvertimenti, prescrizioni ed ancora segnali di sicurezza e di salute sul luogo di lavoro, di salvataggio o di soccorso, indicante varie raffigurazioni previste dalla vigente normativa. Sono compresi: il carico, lo scarico ed ogni onere di trasporto, il posizionamento in opera; l'uso per la durata della fase di lavoro che lo richiede al fine di garantire la sicurezza dei lavoratori; tutte le attività di controllo, verifica e manutenzione per tutto il periodo di utilizzo; l'allontanamento a fine fase lavoro. E' inoltre compreso quanto altro occorre per l'utilizzo temporaneo del cartello che è e resta di proprietà dell'impresa.
T04.A30.010 | Cartello di forma rettangolare di dimensioni 90x135 cm., rifrangenza classe I, per il primo mese o frazione.
|  | cad | 19.4145
T04.A30.020 | Cartello di forma rettangolare di dimensioni 90x135 cm., rifrangenza classe I, nel caso di periodi superiori a 30 giorni, per ogni mese in più o frazione.
|  | cad | 13.6315
T04.A30.030 | Cartello di forma rettangolare di dimensioni 180x200 cm., rifrangenza classe I, per il primo mese o frazione.
|  | cad | 40.8411
T04.A30.040 | Cartello di forma rettangolare di dimensioni 180x200 cm., rifrangenza classe I, nel caso di periodi superiori a 30 giorni, per ogni mese in più o frazione.
|  | cad | 35.0314
T04.A30.050 | Cartello di forma rettangolare di dimensioni 200x150 cm., rifrangenza classe I, con luci lampeggianti di diametro 230 mm, per il primo mese o frazione.
|  | cad | 80.9894
T04.A30.060 | Cartello di forma rettangolare di dimensioni 200x150 cm., rifrangenza classe I, con luci lampeggianti di diametro 230 mm, nel caso di periodi superiori a 30 giorni, per ogni mese in più o frazione.
|  | cad | 72.3148
T04.A40 | Costo di utilizzo per mese o frazione, per la sicurezza dei lavoratori, di sostegni e supporti per la posa della segnaletica con innesto a sezione circolare da mm.48, da impiegare all'interno e/o all'esterno del cantiere. Sono compresi: il carico, lo scarico ed ogni onere di trasporto, il posizionamento in opera; l'uso per la durata della fase di lavoro che lo richiede al fine di garantire la sicurezza dei lavoratori; tutte le attività di controllo, verifica e manutenzione per tutto il periodo di utilizzo; l'allontanamento a fine fase lavoro. E' inoltre compreso quanto altro occorre per l'utilizzo temporaneo dei sostegni che sono e restano di proprietà dell'impresa.
T04.A40.010 | Base mobile circolare per pali di diametro di mm. 48, per il primo mese o frazione.
|  | cad | 5.8097
T04.A40.020 | Base mobile circolare per pali di diametro di mm. 48, nel caso di periodi superiori a 30 giorni, per ogni mese in più o frazione.
|  | cad | 2.1853
T04.A40.030 | Paletto zincato con sistema antirotazione per il sostegno della segnaletica di sicurezza, diametro del palo pari a 48 mm. e altezza fino a m. 2, per il primo mese o frazione.
|  | cad | 5.0369
T04.A40.040 | Paletto zincato con sistema antirotazione per il sostegno della segnaletica di sicurezza, diametro del palo pari a 48 mm. e altezza fino a m. 2, nel caso di periodi superiori a 30 giorni, per ogni mese in più o frazione.
|  | cad | 1.4258
T04.A40.050 | Cavalletto in profilato di acciaio, con asta richiudibile, per segnale circolare, per il primo mese o frazione.
|  | cad | 5.4766
T04.A40.060 | Cavalletto in profilato di acciaio, con asta richiudibile, per segnale circolare, nel caso di periodi superiori a 30 giorni, per ogni mese in più o frazione.
|  | cad | 1.8655
T04.A40.070 | Cavalletto in profilato di acciaio, con asta richiudibile, per sostegni mobili, per il primo mese o frazione.
|  | cad | 8.3415
T04.A40.080 | Cavalletto in profilato di acciaio, con asta richiudibile, per sostegni mobili, nel caso di periodi superiori a 30 giorni, per ogni mese in più o frazione.
|  | cad | 4.7304
T04.A40.090 | Sacchetto di zavorra per stabilizzare supporti mobili (cavalletti, basi per pali, sostegni) in PVC di colore arancio, dimensioni 60x40 cm. riempito con graniglia di peso kg. 13, per il primo mese o frazione.
|  | cad | 4.837
T04.A40.100 | Sacchetto di zavorra per stabilizzare supporti mobili (cavalletti, basi per pali, sostegni) in PVC di colore arancio, dimensioni 60x40 cm. riempito con graniglia di peso kg. 13, nel caso di periodi superiori a 30 giorni, per ogni mese in più o frazione.
|  | cad | 1.2259
T04.A50 | Costo di utilizzo per mese o frazione, per la sicurezza dei lavoratori, di segnaletica di divieto, avvertimento o prescrizione in lamiera metallica, conforme al D. Lgs. 81/2008, con pellicola adesiva rifrangente, fornita e mantenuta nel luogo indicato dal Piano di Sicurezza e Coordinamento. Sono compresi: l'uso per la durata della fase di lavoro che lo richiede al fine di garantire la sicurezza dei lavoratori; tutte le attività di controllo, verifica e manutenzione per tutto il periodo di utilizzo; l'allontanamento a fine fase lavoro. E' inoltre compreso quanto altro occorre per l'utilizzo temporaneo della segnaletica che è e resta di proprietà dell'impresa.
T04.A50.010 | Segnaletica di sicurezza aziendale, 200x200 mm., visibilità 6 m., per il primo mese o frazione.
|  | cad | 3.9842
T04.A50.020 | Segnaletica di sicurezza aziendale, 200x200 mm., visibilità 6 m., nel caso di periodi superiori a 30 giorni, per ogni mese in più o frazione.
|  | cad | 0.3731
T04.A50.030 | Segnaletica di sicurezza aziendale, 350x350 mm., visibilità 10 m., per il primo mese o frazione.
|  | cad | 4.1041
T04.A50.040 | Segnaletica di sicurezza aziendale, 350x350 mm., visibilità 10 m., nel caso di periodi superiori a 30 giorni, per ogni mese in più o frazione.
|  | cad | 0.49302
T04.A50.050 | Segnaletica di sicurezza aziendale, 300x200 mm., visibilità 10 m., per il primo mese o frazione.
|  | cad | 4.1041
T04.A50.060 | Segnaletica di sicurezza aziendale, 300x200 mm., visibilità 10 m., nel caso di periodi superiori a 30 giorni, per ogni mese in più o frazione.
|  | cad | 0.49302
T04.A50.070 | Segnaletica di sicurezza aziendale, 350x500 mm., visibilità 10 m., per il primo mese o frazione.
|  | cad | 4.6504
T04.A50.080 | Segnaletica di sicurezza aziendale, 350x500 mm., visibilità 10 m., nel caso di periodi superiori a 30 giorni, per ogni mese in più o frazione.
|  | cad | 1.0393
T04.A50.090 | Segnaletica di sicurezza aziendale, 500x700 mm., visibilità 16 m., per il primo mese o frazione.
|  | cad | 5.7298
T04.A50.100 | Segnaletica di sicurezza aziendale, 500x700 mm., visibilità 16 m., nel caso di periodi superiori a 30 giorni, per ogni mese in più o frazione.
|  | cad | 2.1187
T04.A60 | Sistema di segnalazione luminosa mobile costituita da una coppia di semafori a Led omologato, dotati di carrelli per lo spostamento,completi di lanterne (3 luci 1 via) di diametro 200-300 mm, centralina di accensione, programmazione e sincronismo, gruppo batterie 100 Ah collocate in contenitori stagni posizionati alla base dei semafori (compresa nella valutazione); valutazione riferita al sistema completo (coppia di semaforo). La voce di prezzo comprende inoltre la segnalazione delle aree di lavoro per tutta la durata del cantiere secondo le vigenti normative in materia di codice della strada, ivi compresi i due cartelli di preavviso,la messa in funzione, controllo e sorveglianza dell'impianto, le prescrizioni contenute negli elaborati progettuali della sicurezza e le disposizioni impartite dal Coordinatore della Sicurezza in fase di Esecuzione e dal Direttore dei Lavori, oltre agli eventuali oneri occorenti per la regolamentazione o le interruzioni del traffico durante le operazioni lavorative. Andrà computato in base al periodo di effettivo utilizzo, oppure, se l'uso è previsto per tutta la durata del cantiere, sarà computato in base alle date riportate nei verbali di consegna e di ultimazione, sottoposti per accettazione al Coordinatore della Sicurezza in fase di Esecuzione per quanto di competenza. Per i periodi di sospensione andrà verificato l'effettivo utilizzo di concerto con il Coordinatore della Sicurezza in fase di Esecuzione. Le singole traslazioni successiva alla posa dell'impianto semaforico saranno computate sulla base di quanto stabilito espressamente dal Coordinatore della Sicurezza in fase di Progettazione nel cronoprogramma dei lavori e nel PSC, o, in itinere di lavoro, a seguito di variante tecnica in corso d'opera, dal Coordinatore della Sicurezza in fase di Esecuzione.
T04.A60.001 | Impianto semaforico a Led - Costo per il primo mese o frazione
|  | cad | 864.7525
T04.A60.002 | Impianto semaforico a Led - Costo per ogni mese o frazione successivo al primo
|  | cad | 672.2862
T04.A60.003 | Impianto semaforico a Led - Costo per ogni traslazione durante l'avanzamento delle fasi di lavoro
|  | cad | 114.7016
T04.A70 | Illuminazione mobile di recinzioni, barriere o di segnali, con lampade a led di colore giallo o rosso, anche ad intermittenza, alimentate a batteria. Sono compresi: il posizionamento in opera, tutte le attività di controllo, verifica e manutenzione per tutto il periodo di utilizzo e la rimozione a fine fase lavoro. E' inoltre compreso quanto altro occorre per l'utilizzo temporaneo.
T04.A70.001 | Nolo per ogni mese o frazione
|  | cad*mese | 1.9454
T04.A70.002 | Costo di esercizio al giorno
|  | cad*giorno | 2.5984
T04.E10 | Costo di utilizzo per mese o frazione, per la sicurezza dei lavoratori, di Estintore portatile a polvere polivalente per classi di fuoco A (combustibili solidi), B (combustibili liquidi), C (combustibili gassosi), tipo omologato secondo la normativa vigente, fornito e mantenuto nel luogo indicato dal Piano di Sicurezza e Coordinamento. Sono compresi: il posizionamento in opera; l'uso per la durata della fase di lavoro che lo richiede al fine di garantire la sicurezza dei lavoratori; tutte le attività di controllo, verifica e manutenzione per tutto il periodo di utilizzo; l'immediata sostituzione in caso d'uso; l'allontanamento a fine fase lavoro. E' inoltre compreso quanto altro occorre per l'utilizzo temporaneo dell'estintore che è e resta di proprietà dell'impresa.
T04.E10.010 | Costo d’uso mensile estintore da Kg. 6 - classe 55A - 233BC, per il primo mese o frazione.
|  | cad | 5.29
T04.E10.020 | Costo d’uso mensile estintore da Kg. 6 - classe 55A - 233BC, nel caso di periodi superiori a 30 giorni, per ogni mese in più o frazione.
|  | cad | 2.0387
T04.E10.030 | Costo d’uso mensile estintore da Kg. 9 - classe 55A - 233BC, per il primo mese o frazione.
|  | cad | 5.3433
T04.E10.040 | Costo d’uso mensile estintore da Kg. 9 - classe 55A - 233BC, nel caso di periodi superiori a 30 giorni, per ogni mese in più o frazione.
|  | cad | 2.0787
T04.E10.050 | Costo d’uso mensile estintore da Kg. 12 - classe 55A - 233BC, per il primo mese o frazione.
|  | cad | 5.4366
T04.E10.060 | Costo d’uso mensile estintore da Kg. 12 - classe 55A - 233BC, nel caso di periodi superiori a 30 giorni, per ogni mese in più o frazione.
|  | cad | 2.1853
T04.E20 | Costo di utilizzo per mese o frazione, per la sicurezza dei lavoratori, di Estintore portatile ad anidride carbonica per classi di fuoco B (combustibili liquidi), C (combustibili gassosi), particolarmente indicato per utilizo su apparecchiature elettriche, tipo omologato secondo la normativa vigente, fornito e mantenuto nel luogo indicato dal Piano di Sicurezza e Coordinamento. Sono compresi: il posizionamento in opera; l'uso per la durata della fase di lavoro che lo richiede al fine di garantire la sicurezza dei lavoratori; tutte le attività di controllo, verifica e manutenzione per tutto il periodo di utilizzo; l'immediata sostituzione in caso d'uso; l'allontanamento a fine fase lavoro. E' inoltre compreso quanto altro occorre per l'utilizzo temporaneo dell'estintore. Il mezzo estinguente è e resta di proprietà dell'impresa. dell'estintore.
T04.E20.010 | Costo d’uso mensile estintore portatile da Kg. 2 classe 34BC, per il primo mese o frazione.
|  | cad | 5.4366
T04.E20.020 | Costo d’uso mensile estintore portatile da Kg. 2 classe 34BC, nel caso di periodi superiori a 30 giorni, per ogni mese in più o frazione.
|  | cad | 2.1853
T04.E20.030 | Costo d’uso mensile estintore portatile da Kg. 5 classe 89BC, per il primo mese o frazione.
|  | cad | 5.7431
T04.E20.040 | Costo d’uso mensile estintore portatile da Kg. 5 classe 89BC, nel caso di periodi superiori a 30 giorni, per ogni mese in più o frazione.
|  | cad | 2.4918
T04.E30 | Costo di utilizzo per mese o frazione, per la sicurezza dei lavoratori, di Estintore carrellato utilizzante polvere polivalente e per le classi di fuoco A (combustibili solidi), B (combustibili liquidi), C (combustibili gassosi), tipo omologato secondo la normativa vigente installato su carrello trasportabile a mano, fornito e mantenuto nel luogo indicato dal Piano di Sicurezza e Coordinamento. Sono compresi: il posizionamento in opera; l'uso per la durata della fase di lavoro che lo richiede al fine di garantire la sicurezza dei lavoratori; tutte le attività di controllo, verifica e manutenzione per tutto il periodo di utilizzo; l'immediata sostituzione in caso d'uso; l'allontanamento a fine fase lavoro. E' inoltre compreso quanto altro occorre per l'utilizzo temporaneo dell'estintore. Il mezzo estinguente è e resta di proprietà dell'impresa.
T04.E30.010 | Costo d’uso mensile estintore carrellato a polvere da Kg. 30 classe A B1 C, per il primo mese o frazione.
|  | cad | 8.9277
T04.E30.020 | Costo d’uso mensile estintore carrellato a polvere da Kg. 30 classe A B1 C, nel caso di periodi superiori a 30 giorni, per ogni mese in più o frazione.
|  | cad | 3.7177
T04.E30.030 | Costo d’uso mensile estintore carrellato a polvere da Kg. 50 classe A B1 C, per il primo mese o frazione.
|  | cad | 9.6073
T04.E30.040 | Costo d’uso mensile estintore carrellato a polvere da Kg. 50 classe A B1 C, nel caso di periodi superiori a 30 giorni, per ogni mese in più o frazione.
|  | cad | 4.3839
T04.E30.050 | Costo d’uso mensile estintore carrellato a polvere da Kg. 100 classe A B1 C, per il primo mese o frazione.
|  | cad | 11.5661
T04.E30.060 | Costo d’uso mensile estintore carrellato a polvere da Kg. 100 classe A B1 C, nel caso di periodi superiori a 30 giorni, per ogni mese in più o frazione.
|  | cad | 6.3427